## bus_data
BUS_I | BUS_TYPE | Pd | Qd | Gs | Bs | area | Vm | Va | baseKV | zone | Vmax | Vmin
1 | 1 | 0.015712 | 0.0039377 | 0 | 0 | 1 | 0.99249 | -0.14241 | 0.4 | 1 | 1.1 | 0.9
2 | 1 | 0.017318 | 0.0043402 | 0 | 0 | 1 | 0.99432 | -0.10753 | 0.4 | 1 | 1.1 | 0.9
3 | 1 | 0 | 0 | 0 | 0 | 1 | 0.99092 | -0.17239 | 0.4 | 1 | 1.1 | 0.9
4 | 1 | 0.017864 | 0.0044771 | 0 | 0 | 1 | 0.99601 | -0.075341 | 0.4 | 1 | 1.1 | 0.9
5 | 1 | 0 | 0 | 0 | 0 | 1 | 0.99075 | -0.17562 | 0.4 | 1 | 1.1 | 0.9
11 | 1 | 0 | 0 | 0 | 0 | 1 | 0.98977 | -0.19444 | 0.4 | 1 | 1.1 | 0.9
40 | 1 | 0 | 0 | 0 | 0 | 1 | 0.99705 | -0.05564 | 0.4 | 1 | 1.1 | 0.9
38 | 1 | 0.018356 | 0.0046004 | 0 | 0 | 1 | 0.99007 | -0.18888 | 0.4 | 1 | 1.1 | 0.9
6 | 1 | 0 | 0 | 0 | 0 | 1 | 0.97753 | -0.43164 | 0.4 | 1 | 1.1 | 0.9
12 | 1 | 0 | 0 | 0 | 0 | 1 | 0.97805 | -0.42138 | 0.4 | 1 | 1.1 | 0.9
37 | 1 | 0.058797 | 0.014736 | 0 | 0 | 1 | 0.9761 | -0.4596 | 0.4 | 1 | 1.1 | 0.9
7 | 1 | 0 | 0 | 0 | 0 | 1 | 0.98022 | -0.37917 | 0.4 | 1 | 1.1 | 0.9
28 | 1 | 0.012914 | 0.0032364 | 0 | 0 | 1 | 0.98088 | -0.36623 | 0.4 | 1 | 1.1 | 0.9
27 | 1 | 0.020534 | 0.0051463 | 0 | 0 | 1 | 0.97988 | -0.38592 | 0.4 | 1 | 1.1 | 0.9
8 | 1 | 0 | 0 | 0 | 0 | 1 | 0.97859 | -0.4109 | 0.4 | 1 | 1.1 | 0.9
15 | 1 | 0 | 0 | 0 | 0 | 1 | 0.97827 | -0.41718 | 0.4 | 1 | 1.1 | 0.9
42 | 1 | 0.011588 | 0.0029043 | 0 | 0 | 1 | 0.9789 | -0.40489 | 0.4 | 1 | 1.1 | 0.9
10 | 1 | 0 | 0 | 0 | 0 | 1 | 0.98129 | -0.35826 | 0.4 | 1 | 1.1 | 0.9
13 | 1 | 0 | 0 | 0 | 0 | 1 | 0.98175 | -0.34923 | 0.4 | 1 | 1.1 | 0.9
41 | 1 | 0.0093668 | 0.0023476 | 0 | 0 | 1 | 0.97993 | -0.38468 | 0.4 | 1 | 1.1 | 0.9
21 | 1 | 0.014689 | 0.0036815 | 0 | 0 | 1 | 0.98779 | -0.23245 | 0.4 | 1 | 1.1 | 0.9
26 | 1 | 0.01182 | 0.0029625 | 0 | 0 | 1 | 0.98143 | -0.35545 | 0.4 | 1 | 1.1 | 0.9
24 | 1 | 0.0080263 | 0.0020116 | 0 | 0 | 1 | 0.98252 | -0.33431 | 0.4 | 1 | 1.1 | 0.9
45 | 1 | 0.0092981 | 0.0023303 | 0 | 0 | 1 | 0.97788 | -0.42487 | 0.4 | 1 | 1.1 | 0.9
16 | 1 | 0 | 0 | 0 | 0 | 1 | 0.97292 | -0.52235 | 0.4 | 1 | 1.1 | 0.9
30 | 1 | 0.025184 | 0.0063118 | 0 | 0 | 1 | 0.97234 | -0.53367 | 0.4 | 1 | 1.1 | 0.9
35 | 1 | 0 | 0 | 0 | 0 | 1 | 0.9731 | -0.51865 | 0.4 | 1 | 1.1 | 0.9
18 | 1 | 0 | 0 | 0 | 0 | 1 | 0.97537 | -0.47409 | 0.4 | 1 | 1.1 | 0.9
36 | 1 | 0.017241 | 0.004321 | 0 | 0 | 1 | 0.97556 | -0.47027 | 0.4 | 1 | 1.1 | 0.9
34 | 1 | 0.061757 | 0.015478 | 0 | 0 | 1 | 0.9745 | -0.49125 | 0.4 | 1 | 1.1 | 0.9
33 | 1 | 0.019893 | 0.0049857 | 0 | 0 | 1 | 0.99791 | -0.039371 | 0.4 | 1 | 1.1 | 0.9
39 | 1 | 0.018905 | 0.0047382 | 0 | 0 | 1 | 0.98977 | -0.1947 | 0.4 | 1 | 1.1 | 0.9
22 | 1 | 0.01649 | 0.0041328 | 0 | 0 | 1 | 0.98656 | -0.2561 | 0.4 | 1 | 1.1 | 0.9
31 | 1 | 0.0070749 | 0.0017731 | 0 | 0 | 1 | 0.99988 | -0.0022948 | 0.4 | 1 | 1.1 | 0.9
32 | 3 | 0.019967 | 0.0050041 | 0 | 0 | 1 | 1 | 0 | 0.4 | 1 | 1.1 | 0.9
25 | 1 | 0.024274 | 0.0060837 | 0 | 0 | 1 | 0.98368 | -0.31186 | 0.4 | 1 | 1.1 | 0.9
44 | 1 | 0.0092751 | 0.0023246 | 0 | 0 | 1 | 0.97758 | -0.43078 | 0.4 | 1 | 1.1 | 0.9
29 | 1 | 0.038646 | 0.0096857 | 0 | 0 | 1 | 0.97145 | -0.55127 | 0.4 | 1 | 1.1 | 0.9
43 | 1 | 0.010843 | 0.0027174 | 0 | 0 | 1 | 0.97742 | -0.43384 | 0.4 | 1 | 1.1 | 0.9
23 | 1 | 0.016776 | 0.0042044 | 0 | 0 | 1 | 0.98533 | -0.27986 | 0.4 | 1 | 1.1 | 0.9

## generator_data
GEN_BUS | PG | QG | QMAX | QMIN | VG | MBASE | GEN_STATUS | PMAX | PMIN
32 | 0.52108 | 0.13389 | 10 | -10 | 1 | 100 | 1 | 10 | 0

## branch_data
F_BUS | T_BUS | BR_R | BR_X | BR_B | RATE_A | RATE_B | RATE_C | TAP | SHIFT | BR_STATUS | ANGMIN | ANGMAX | P_in | Q_in | P_out | Q_out
1 | 2 | 0.35846 | 0.22941 | 2.4078e-09 | 0 | 0 | 0 | 0 | 0 | 1 | -90 | 90 | -0.43575 | -0.11125 | 0.43649 | 0.11172
1 | 3 | 0.31854 | 0.20387 | 2.1397e-09 | 0 | 0 | 0 | 0 | 0 | 1 | -90 | 90 | 0.42004 | 0.10731 | -0.41944 | -0.10693
2 | 4 | 0.31904 | 0.20418 | 2.143e-09 | 0 | 0 | 0 | 0 | 0 | 1 | -90 | 90 | -0.45381 | -0.11606 | 0.45452 | 0.11652
3 | 5 | 0.38219 | 0.2446 | 6.418e-10 | 0 | 0 | 0 | 0 | 0 | 1 | -90 | 90 | 0.037296 | 0.0093602 | -0.03729 | -0.0093566
3 | 11 | 0.25681 | 0.16436 | 1.725e-09 | 0 | 0 | 0 | 0 | 0 | 1 | -90 | 90 | 0.38214 | 0.097566 | -0.38173 | -0.097305
4 | 40 | 0.18831 | 0.12052 | 1.2649e-09 | 0 | 0 | 0 | 0 | 0 | 1 | -90 | 90 | -0.47238 | -0.12099 | 0.47283 | 0.12128
5 | 38 | 1.5644 | 1.0012 | 2.6271e-09 | 0 | 0 | 0 | 0 | 0 | 1 | -90 | 90 | 0.03729 | 0.0093566 | -0.037267 | -0.0093417
11 | 21 | 0.44122 | 0.28238 | 2.9637e-09 | 0 | 0 | 0 | 0 | 0 | 1 | -90 | 90 | 0.38173 | 0.097305 | -0.38103 | -0.096858
40 | 33 | 0.1558 | 0.099715 | 1.0466e-09 | 0 | 0 | 0 | 0 | 0 | 1 | -90 | 90 | -0.47283 | -0.12128 | 0.47321 | 0.12152
38 | 39 | 1.3527 | 0.86571 | 2.2715e-09 | 0 | 0 | 0 | 0 | 0 | 1 | -90 | 90 | 0.018911 | 0.0047413 | -0.018905 | -0.0047382
6 | 12 | 0.21807 | 0.13956 | 1.4648e-09 | 0 | 0 | 0 | 0 | 0 | 1 | -90 | 90 | -0.20226 | -0.050934 | 0.20236 | 0.050997
6 | 37 | 0.59319 | 0.37964 | 3.9845e-09 | 0 | 0 | 0 | 0 | 0 | 1 | -90 | 90 | 0.20226 | 0.050934 | -0.20199 | -0.050762
12 | 8 | 0.223 | 0.14272 | 1.4979e-09 | 0 | 0 | 0 | 0 | 0 | 1 | -90 | 90 | -0.20236 | -0.050997 | 0.20246 | 0.051062
37 | 36 | 0.31879 | 0.20402 | 2.1413e-09 | 0 | 0 | 0 | 0 | 0 | 1 | -90 | 90 | 0.14319 | 0.036026 | -0.14312 | -0.035979
7 | 28 | 2.7158 | 1.7381 | 4.5605e-09 | 0 | 0 | 0 | 0 | 0 | 1 | -90 | 90 | -0.02054 | -0.0051503 | 0.020553 | 0.0051579
7 | 27 | 1.4141 | 0.90505 | 2.3747e-09 | 0 | 0 | 0 | 0 | 0 | 1 | -90 | 90 | 0.02054 | 0.0051503 | -0.020534 | -0.0051463
28 | 10 | 1.028 | 0.65793 | 1.7263e-09 | 0 | 0 | 0 | 0 | 0 | 1 | -90 | 90 | -0.033467 | -0.0083944 | 0.033479 | 0.0084023
8 | 15 | 0.91719 | 0.587 | 1.5402e-09 | 0 | 0 | 0 | 0 | 0 | 1 | -90 | 90 | 0.029443 | 0.0073887 | -0.029434 | -0.0073832
8 | 42 | 0.11168 | 0.071474 | 7.5015e-10 | 0 | 0 | 0 | 0 | 0 | 1 | -90 | 90 | -0.2319 | -0.058451 | 0.23197 | 0.058494
15 | 45 | 1.1197 | 0.71661 | 1.8803e-09 | 0 | 0 | 0 | 0 | 0 | 1 | -90 | 90 | 0.029434 | 0.0073832 | -0.029423 | -0.0073765
42 | 41 | 0.35805 | 0.22915 | 2.405e-09 | 0 | 0 | 0 | 0 | 0 | 1 | -90 | 90 | -0.24355 | -0.061398 | 0.24379 | 0.061549
10 | 13 | 0.13659 | 0.087419 | 9.175e-10 | 0 | 0 | 0 | 0 | 0 | 1 | -90 | 90 | -0.28696 | -0.072504 | 0.28708 | 0.072583
10 | 41 | 0.4519 | 0.28922 | 3.0355e-09 | 0 | 0 | 0 | 0 | 0 | 1 | -90 | 90 | 0.25348 | 0.064101 | -0.25316 | -0.063896
13 | 26 | 2.2722 | 1.4542 | 3.8156e-09 | 0 | 0 | 0 | 0 | 0 | 1 | -90 | 90 | 0.011824 | 0.0029644 | -0.01182 | -0.0029625
13 | 24 | 0.217 | 0.13888 | 1.4576e-09 | 0 | 0 | 0 | 0 | 0 | 1 | -90 | 90 | -0.29891 | -0.075547 | 0.29912 | 0.075684
21 | 22 | 0.28472 | 0.18222 | 1.9125e-09 | 0 | 0 | 0 | 0 | 0 | 1 | -90 | 90 | 0.36634 | 0.093177 | -0.36593 | -0.09291
24 | 25 | 0.31863 | 0.20392 | 2.1402e-09 | 0 | 0 | 0 | 0 | 0 | 1 | -90 | 90 | -0.30715 | -0.077696 | 0.30748 | 0.077908
45 | 44 | 1.2589 | 0.80571 | 2.1141e-09 | 0 | 0 | 0 | 0 | 0 | 1 | -90 | 90 | 0.020125 | 0.0050462 | -0.020119 | -0.0050428
16 | 30 | 0.75181 | 0.48116 | 1.2625e-09 | 0 | 0 | 0 | 0 | 0 | 1 | -90 | 90 | 0.063897 | 0.01604 | -0.063863 | -0.016018
16 | 35 | 0.24664 | 0.15785 | 4.1418e-10 | 0 | 0 | 0 | 0 | 0 | 1 | -90 | 90 | -0.063897 | -0.01604 | 0.063909 | 0.016047
30 | 29 | 1.9284 | 1.2342 | 3.2383e-09 | 0 | 0 | 0 | 0 | 0 | 1 | -90 | 90 | 0.038679 | 0.0097061 | -0.038646 | -0.0096857
35 | 34 | 1.8244 | 1.1676 | 3.0637e-09 | 0 | 0 | 0 | 0 | 0 | 1 | -90 | 90 | -0.063909 | -0.016047 | 0.063992 | 0.0161
18 | 36 | 0.12961 | 0.082954 | 8.7063e-10 | 0 | 0 | 0 | 0 | 0 | 1 | -90 | 90 | -0.12585 | -0.031644 | 0.12587 | 0.031658
18 | 34 | 0.58217 | 0.37259 | 2.9329e-09 | 0 | 0 | 0 | 0 | 0 | 1 | -90 | 90 | 0.12585 | 0.031644 | -0.12575 | -0.031578
33 | 32 | 0.36267 | 0.23211 | 2.4361e-09 | 0 | 0 | 0 | 0 | 0 | 1 | -90 | 90 | -0.4931 | -0.12651 | 0.49404 | 0.12711
22 | 23 | 0.29886 | 0.19127 | 2.0075e-09 | 0 | 0 | 0 | 0 | 0 | 1 | -90 | 90 | 0.34944 | 0.088777 | -0.34904 | -0.088522
31 | 32 | 1.4536 | 0.93032 | 2.441e-09 | 0 | 0 | 0 | 0 | 0 | 1 | -90 | 90 | -0.0070749 | -0.0017731 | 0.0070757 | 0.0017734
25 | 23 | 0.42181 | 0.26996 | 2.8334e-09 | 0 | 0 | 0 | 0 | 0 | 1 | -90 | 90 | -0.33175 | -0.083991 | 0.33226 | 0.084318
44 | 43 | 1.2102 | 0.77453 | 2.0322e-09 | 0 | 0 | 0 | 0 | 0 | 1 | -90 | 90 | 0.010844 | 0.0027182 | -0.010843 | -0.0027174