## bus_data
BUS_I | BUS_TYPE | Pd | Qd | Gs | Bs | area | Vm | Va | baseKV | zone | Vmax | Vmin
1 | 1 | 0.077257 | 0.019362 | 0 | 0 | 1 | 0.9902 | -0.18752 | 0.4 | 1 | 1.1 | 0.9
2 | 1 | 0 | 0 | 0 | 0 | 1 | 0.99215 | -0.14976 | 0.4 | 1 | 1.1 | 0.9
5 | 1 | 0 | 0 | 0 | 0 | 1 | 0.99466 | -0.10133 | 0.4 | 1 | 1.1 | 0.9
13 | 1 | 0 | 0 | 0 | 0 | 1 | 0.99409 | -0.11228 | 0.4 | 1 | 1.1 | 0.9
23 | 1 | 0 | 0 | 0 | 0 | 1 | 0.99405 | -0.11294 | 0.4 | 1 | 1.1 | 0.9
44 | 1 | 0.014252 | 0.0035718 | 0 | 0 | 1 | 0.99586 | -0.078466 | 0.4 | 1 | 1.1 | 0.9
6 | 1 | 0 | 0 | 0 | 0 | 1 | 0.98089 | -0.36641 | 0.4 | 1 | 1.1 | 0.9
26 | 1 | 0 | 0 | 0 | 0 | 1 | 0.98102 | -0.36397 | 0.4 | 1 | 1.1 | 0.9
50 | 1 | 0.0077932 | 0.0019532 | 0 | 0 | 1 | 0.98005 | -0.3829 | 0.4 | 1 | 1.1 | 0.9
7 | 1 | 0 | 0 | 0 | 0 | 1 | 0.97419 | -0.49758 | 0.4 | 1 | 1.1 | 0.9
10 | 1 | 0 | 0 | 0 | 0 | 1 | 0.97424 | -0.49668 | 0.4 | 1 | 1.1 | 0.9
32 | 1 | 0.0067497 | 0.0016916 | 0 | 0 | 1 | 0.97413 | -0.49874 | 0.4 | 1 | 1.1 | 0.9
8 | 1 | 0 | 0 | 0 | 0 | 1 | 0.97323 | -0.51641 | 0.4 | 1 | 1.1 | 0.9
9 | 1 | 0 | 0 | 0 | 0 | 1 | 0.97168 | -0.54701 | 0.4 | 1 | 1.1 | 0.9
41 | 1 | 0.0065518 | 0.001642 | 0 | 0 | 1 | 0.97346 | -0.51188 | 0.4 | 1 | 1.1 | 0.9
39 | 1 | 0.015674 | 0.0039284 | 0 | 0 | 1 | 0.9714 | -0.55268 | 0.4 | 1 | 1.1 | 0.9
37 | 1 | 0.011633 | 0.0029155 | 0 | 0 | 1 | 0.97037 | -0.57298 | 0.4 | 1 | 1.1 | 0.9
42 | 1 | 0.0076458 | 0.0019162 | 0 | 0 | 1 | 0.97429 | -0.49564 | 0.4 | 1 | 1.1 | 0.9
12 | 1 | 0 | 0 | 0 | 0 | 1 | 0.97882 | -0.40679 | 0.4 | 1 | 1.1 | 0.9
14 | 1 | 0 | 0 | 0 | 0 | 1 | 0.9792 | -0.39949 | 0.4 | 1 | 1.1 | 0.9
19 | 1 | 0 | 0 | 0 | 0 | 1 | 0.97835 | -0.41605 | 0.4 | 1 | 1.1 | 0.9
53 | 1 | 0.073178 | 0.01834 | 0 | 0 | 1 | 0.97696 | -0.44326 | 0.4 | 1 | 1.1 | 0.9
49 | 1 | 0.012607 | 0.0031597 | 0 | 0 | 1 | 0.99354 | -0.12287 | 0.4 | 1 | 1.1 | 0.9
15 | 1 | 0 | 0 | 0 | 0 | 1 | 0.97986 | -0.38646 | 0.4 | 1 | 1.1 | 0.9
52 | 1 | 0.025114 | 0.0062942 | 0 | 0 | 1 | 0.97888 | -0.40569 | 0.4 | 1 | 1.1 | 0.9
16 | 1 | 0 | 0 | 0 | 0 | 1 | 0.9876 | -0.23632 | 0.4 | 1 | 1.1 | 0.9
24 | 1 | 0 | 0 | 0 | 0 | 1 | 0.98776 | -0.2332 | 0.4 | 1 | 1.1 | 0.9
45 | 1 | 0.0050573 | 0.0012675 | 0 | 0 | 1 | 0.98759 | -0.23667 | 0.4 | 1 | 1.1 | 0.9
17 | 1 | 0 | 0 | 0 | 0 | 1 | 0.97463 | -0.48884 | 0.4 | 1 | 1.1 | 0.9
25 | 1 | 0 | 0 | 0 | 0 | 1 | 0.97501 | -0.48152 | 0.4 | 1 | 1.1 | 0.9
46 | 1 | 0.010034 | 0.0025148 | 0 | 0 | 1 | 0.97811 | -0.42085 | 0.4 | 1 | 1.1 | 0.9
20 | 1 | 0 | 0 | 0 | 0 | 1 | 0.98057 | -0.37268 | 0.4 | 1 | 1.1 | 0.9
33 | 1 | 0.038052 | 0.0095368 | 0 | 0 | 1 | 0.97926 | -0.39843 | 0.4 | 1 | 1.1 | 0.9
48 | 1 | 0.015105 | 0.0037857 | 0 | 0 | 1 | 0.99125 | -0.16639 | 0.4 | 1 | 1.1 | 0.9
30 | 1 | 0.011204 | 0.002808 | 0 | 0 | 1 | 0.99348 | -0.12391 | 0.4 | 1 | 1.1 | 0.9
27 | 1 | 0 | 0 | 0 | 0 | 1 | 0.98703 | -0.24733 | 0.4 | 1 | 1.1 | 0.9
51 | 1 | 0.013169 | 0.0033005 | 0 | 0 | 1 | 0.98952 | -0.19954 | 0.4 | 1 | 1.1 | 0.9
35 | 1 | 0.015469 | 0.003877 | 0 | 0 | 1 | 0.98153 | -0.35404 | 0.4 | 1 | 1.1 | 0.9
36 | 1 | 0.013455 | 0.0033721 | 0 | 0 | 1 | 0.9866 | -0.25561 | 0.4 | 1 | 1.1 | 0.9
40 | 1 | 0.0035131 | 0.00088047 | 0 | 0 | 1 | 0.97345 | -0.51207 | 0.4 | 1 | 1.1 | 0.9
43 | 3 | 0.036323 | 0.0091035 | 0 | 0 | 1 | 1 | 0 | 0.4 | 1 | 1.1 | 0.9
47 | 1 | 0.028436 | 0.0071266 | 0 | 0 | 1 | 0.97882 | -0.40697 | 0.4 | 1 | 1.1 | 0.9
38 | 1 | 0.028094 | 0.007041 | 0 | 0 | 1 | 0.97014 | -0.5775 | 0.4 | 1 | 1.1 | 0.9
29 | 1 | 0.021082 | 0.0052836 | 0 | 0 | 1 | 0.99277 | -0.13767 | 0.4 | 1 | 1.1 | 0.9
34 | 1 | 0.069851 | 0.017506 | 0 | 0 | 1 | 0.98374 | -0.31101 | 0.4 | 1 | 1.1 | 0.9
31 | 1 | 0.020017 | 0.0050168 | 0 | 0 | 1 | 0.99267 | -0.13949 | 0.4 | 1 | 1.1 | 0.9

## generator_data
GEN_BUS | PG | QG | QMAX | QMIN | VG | MBASE | GEN_STATUS | PMAX | PMIN
43 | 0.59615 | 0.15284 | 10 | -10 | 1 | 100 | 1 | 10 | 0

## branch_data
F_BUS | T_BUS | BR_R | BR_X | BR_B | RATE_A | RATE_B | RATE_C | TAP | SHIFT | BR_STATUS | ANGMIN | ANGMAX | P_in | Q_in | P_out | Q_out
1 | 2 | 2.1521 | 1.3773 | 3.6139e-09 | 0 | 0 | 0 | 0 | 0 | 1 | -90 | 90 | -0.077257 | -0.019362 | 0.077396 | 0.019451
2 | 5 | 2.7727 | 1.7745 | 4.6561e-09 | 0 | 0 | 0 | 0 | 0 | 1 | -90 | 90 | -0.077396 | -0.019451 | 0.077576 | 0.019566
5 | 13 | 3.8481 | 2.4628 | 6.462e-09 | 0 | 0 | 0 | 0 | 0 | 1 | -90 | 90 | 0.01262 | 0.0031668 | -0.012614 | -0.0031632
5 | 23 | 0.11508 | 0.073651 | 7.73e-10 | 0 | 0 | 0 | 0 | 0 | 1 | -90 | 90 | 0.45266 | 0.11569 | -0.4524 | -0.11553
5 | 44 | 0.18914 | 0.12105 | 1.2705e-09 | 0 | 0 | 0 | 0 | 0 | 1 | -90 | 90 | -0.54285 | -0.13842 | 0.54345 | 0.1388
13 | 49 | 3.7185 | 2.3798 | 6.2443e-09 | 0 | 0 | 0 | 0 | 0 | 1 | -90 | 90 | 0.012614 | 0.0031632 | -0.012607 | -0.0031597
23 | 48 | 0.59825 | 0.38288 | 4.0185e-09 | 0 | 0 | 0 | 0 | 0 | 1 | -90 | 90 | 0.40004 | 0.10238 | -0.39901 | -0.10172
23 | 30 | 0.92862 | 0.59432 | 1.5594e-09 | 0 | 0 | 0 | 0 | 0 | 1 | -90 | 90 | 0.052359 | 0.013144 | -0.052332 | -0.013126
44 | 43 | 0.63565 | 0.40682 | 4.2697e-09 | 0 | 0 | 0 | 0 | 0 | 1 | -90 | 90 | -0.5577 | -0.14238 | 0.55983 | 0.14373
6 | 26 | 0.047012 | 0.030087 | 3.1578e-10 | 0 | 0 | 0 | 0 | 0 | 1 | -90 | 90 | -0.22552 | -0.056948 | 0.22555 | 0.056965
6 | 50 | 0.31649 | 0.20255 | 2.1259e-09 | 0 | 0 | 0 | 0 | 0 | 1 | -90 | 90 | 0.22552 | 0.056948 | -0.22534 | -0.056834
26 | 35 | 0.16324 | 0.10448 | 1.0965e-09 | 0 | 0 | 0 | 0 | 0 | 1 | -90 | 90 | -0.26366 | -0.066541 | 0.26379 | 0.066621
26 | 20 | 0.98729 | 0.63187 | 1.6579e-09 | 0 | 0 | 0 | 0 | 0 | 1 | -90 | 90 | 0.038115 | 0.0095762 | -0.038099 | -0.0095662
50 | 15 | 0.070692 | 0.045243 | 4.7484e-10 | 0 | 0 | 0 | 0 | 0 | 1 | -90 | 90 | 0.21755 | 0.054881 | -0.21751 | -0.054857
7 | 10 | 0.5724 | 0.36633 | 9.6121e-10 | 0 | 0 | 0 | 0 | 0 | 1 | -90 | 90 | -0.00675 | -0.0016917 | 0.0067503 | 0.0016918
7 | 32 | 0.72989 | 0.46713 | 1.2257e-09 | 0 | 0 | 0 | 0 | 0 | 1 | -90 | 90 | 0.00675 | 0.0016917 | -0.0067497 | -0.0016916
10 | 42 | 0.65094 | 0.4166 | 1.0931e-09 | 0 | 0 | 0 | 0 | 0 | 1 | -90 | 90 | -0.0067503 | -0.0016918 | 0.0067507 | 0.001692
8 | 9 | 2.3411 | 1.4983 | 3.9313e-09 | 0 | 0 | 0 | 0 | 0 | 1 | -90 | 90 | 0.055542 | 0.013974 | -0.055461 | -0.013922
8 | 41 | 0.34766 | 0.2225 | 5.8381e-10 | 0 | 0 | 0 | 0 | 0 | 1 | -90 | 90 | -0.055542 | -0.013974 | 0.055554 | 0.013981
9 | 39 | 1.5305 | 0.9795 | 2.5701e-09 | 0 | 0 | 0 | 0 | 0 | 1 | -90 | 90 | 0.015679 | 0.0039309 | -0.015674 | -0.0039284
9 | 37 | 2.7623 | 1.7679 | 4.6387e-09 | 0 | 0 | 0 | 0 | 0 | 1 | -90 | 90 | 0.039782 | 0.0099913 | -0.039733 | -0.0099602
41 | 42 | 1.0543 | 0.67475 | 1.7704e-09 | 0 | 0 | 0 | 0 | 0 | 1 | -90 | 90 | -0.065619 | -0.016504 | 0.06567 | 0.016536
41 | 40 | 0.23668 | 0.15147 | 3.9745e-10 | 0 | 0 | 0 | 0 | 0 | 1 | -90 | 90 | 0.0035132 | 0.00088046 | -0.0035131 | -0.00088047
37 | 38 | 0.67933 | 0.43477 | 1.1408e-09 | 0 | 0 | 0 | 0 | 0 | 1 | -90 | 90 | 0.0281 | 0.0070447 | -0.028094 | -0.007041
42 | 17 | 0.36234 | 0.2319 | 6.0847e-10 | 0 | 0 | 0 | 0 | 0 | 1 | -90 | 90 | -0.080066 | -0.020144 | 0.080092 | 0.020161
12 | 14 | 0.19238 | 0.12312 | 1.2922e-09 | 0 | 0 | 0 | 0 | 0 | 1 | -90 | 90 | -0.16375 | -0.041302 | 0.16381 | 0.041338
12 | 19 | 3.9598 | 2.5343 | 6.6496e-09 | 0 | 0 | 0 | 0 | 0 | 1 | -90 | 90 | 0.010041 | 0.0025182 | -0.010037 | -0.002516
12 | 53 | 1.0214 | 0.65371 | 3.4305e-09 | 0 | 0 | 0 | 0 | 0 | 1 | -90 | 90 | 0.15371 | 0.038784 | -0.15344 | -0.038613
14 | 15 | 0.25869 | 0.16556 | 1.7377e-09 | 0 | 0 | 0 | 0 | 0 | 1 | -90 | 90 | -0.21738 | -0.05477 | 0.21751 | 0.054857
14 | 52 | 0.49807 | 0.31877 | 8.364e-10 | 0 | 0 | 0 | 0 | 0 | 1 | -90 | 90 | 0.053567 | 0.013432 | -0.053552 | -0.013422
19 | 46 | 2.0524 | 1.3135 | 3.4465e-09 | 0 | 0 | 0 | 0 | 0 | 1 | -90 | 90 | 0.010037 | 0.002516 | -0.010034 | -0.0025148
53 | 25 | 2.0454 | 1.309 | 3.4347e-09 | 0 | 0 | 0 | 0 | 0 | 1 | -90 | 90 | 0.080267 | 0.020273 | -0.08012 | -0.020179
52 | 47 | 0.19216 | 0.12298 | 3.2269e-10 | 0 | 0 | 0 | 0 | 0 | 1 | -90 | 90 | 0.028437 | 0.0071277 | -0.028436 | -0.0071266
16 | 24 | 2.7027 | 1.7297 | 4.5385e-09 | 0 | 0 | 0 | 0 | 0 | 1 | -90 | 90 | -0.0050574 | -0.0012675 | 0.0050581 | 0.0012675
16 | 45 | 0.29678 | 0.18994 | 4.9838e-10 | 0 | 0 | 0 | 0 | 0 | 1 | -90 | 90 | 0.0050574 | 0.0012675 | -0.0050573 | -0.0012675
24 | 27 | 0.17104 | 0.10946 | 1.1489e-09 | 0 | 0 | 0 | 0 | 0 | 1 | -90 | 90 | 0.36447 | 0.092592 | -0.36422 | -0.092433
24 | 51 | 0.40255 | 0.25763 | 2.704e-09 | 0 | 0 | 0 | 0 | 0 | 1 | -90 | 90 | -0.36952 | -0.093859 | 0.37012 | 0.094243
17 | 25 | 0.39062 | 0.25 | 6.5596e-10 | 0 | 0 | 0 | 0 | 0 | 1 | -90 | 90 | -0.080092 | -0.020161 | 0.08012 | 0.020179
20 | 33 | 2.9129 | 1.8643 | 4.8916e-09 | 0 | 0 | 0 | 0 | 0 | 1 | -90 | 90 | 0.038099 | 0.0095662 | -0.038052 | -0.0095368
48 | 51 | 0.38408 | 0.24581 | 2.5799e-09 | 0 | 0 | 0 | 0 | 0 | 1 | -90 | 90 | 0.38391 | 0.097936 | -0.38329 | -0.097544
30 | 29 | 1.4801 | 0.94725 | 2.4855e-09 | 0 | 0 | 0 | 0 | 0 | 1 | -90 | 90 | 0.041128 | 0.010318 | -0.041101 | -0.010301
27 | 36 | 0.10004 | 0.064028 | 6.72e-10 | 0 | 0 | 0 | 0 | 0 | 1 | -90 | 90 | 0.36422 | 0.092433 | -0.36407 | -0.092341
35 | 34 | 0.67007 | 0.42885 | 4.5009e-09 | 0 | 0 | 0 | 0 | 0 | 1 | -90 | 90 | -0.27926 | -0.070498 | 0.27984 | 0.070867
36 | 34 | 0.69287 | 0.44343 | 4.654e-09 | 0 | 0 | 0 | 0 | 0 | 1 | -90 | 90 | 0.35062 | 0.088969 | -0.34969 | -0.088373
29 | 31 | 0.40142 | 0.25691 | 6.7409e-10 | 0 | 0 | 0 | 0 | 0 | 1 | -90 | 90 | 0.020019 | 0.0050178 | -0.020017 | -0.0050168