## bus_data
BUS_I | BUS_TYPE | Pd | Qd | Gs | Bs | area | Vm | Va | baseKV | zone | Vmax | Vmin
1 | 1 | 0.007556 | 0.0018937 | 0 | 0 | 1 | 0.9962 | -0.072608 | 0.4 | 1 | 1.1 | 0.9
2 | 1 | 0.0032837 | 0.00082298 | 0 | 0 | 1 | 0.99617 | -0.073282 | 0.4 | 1 | 1.1 | 0.9
3 | 1 | 0 | 0 | 0 | 0 | 1 | 0.99625 | -0.071717 | 0.4 | 1 | 1.1 | 0.9
5 | 1 | 0 | 0 | 0 | 0 | 1 | 0.99636 | -0.069519 | 0.4 | 1 | 1.1 | 0.9
7 | 1 | 0 | 0 | 0 | 0 | 1 | 0.99658 | -0.065288 | 0.4 | 1 | 1.1 | 0.9
35 | 1 | 0.0075316 | 0.0018876 | 0 | 0 | 1 | 0.99633 | -0.070194 | 0.4 | 1 | 1.1 | 0.9
16 | 1 | 0 | 0 | 0 | 0 | 1 | 0.99611 | -0.074425 | 0.4 | 1 | 1.1 | 0.9
73 | 1 | 0.0097173 | 0.0024354 | 0 | 0 | 1 | 0.99722 | -0.053038 | 0.4 | 1 | 1.1 | 0.9
8 | 1 | 0 | 0 | 0 | 0 | 1 | 0.99004 | -0.19134 | 0.4 | 1 | 1.1 | 0.9
26 | 1 | 0 | 0 | 0 | 0 | 1 | 0.99047 | -0.18293 | 0.4 | 1 | 1.1 | 0.9
87 | 1 | 0.0054664 | 0.00137 | 0 | 0 | 1 | 0.98955 | -0.20072 | 0.4 | 1 | 1.1 | 0.9
9 | 1 | 0 | 0 | 0 | 0 | 1 | 0.99659 | -0.065492 | 0.4 | 1 | 1.1 | 0.9
40 | 1 | 0.0071984 | 0.0018041 | 0 | 0 | 1 | 0.99653 | -0.066838 | 0.4 | 1 | 1.1 | 0.9
56 | 1 | 0 | 0 | 0 | 0 | 1 | 0.99662 | -0.065035 | 0.4 | 1 | 1.1 | 0.9
11 | 1 | 0 | 0 | 0 | 0 | 1 | 0.99885 | -0.022087 | 0.4 | 1 | 1.1 | 0.9
12 | 1 | 0 | 0 | 0 | 0 | 1 | 0.99916 | -0.016018 | 0.4 | 1 | 1.1 | 0.9
19 | 1 | 0 | 0 | 0 | 0 | 1 | 0.99837 | -0.03135 | 0.4 | 1 | 1.1 | 0.9
46 | 1 | 0.014491 | 0.0036318 | 0 | 0 | 1 | 0.99837 | -0.031358 | 0.4 | 1 | 1.1 | 0.9
29 | 3 | 0 | 0 | 0 | 0 | 1 | 1 | 0 | 0.4 | 1 | 1.1 | 0.9
78 | 1 | 0.0062681 | 0.0015709 | 0 | 0 | 1 | 0.99418 | -0.1113 | 0.4 | 1 | 1.1 | 0.9
27 | 1 | 0 | 0 | 0 | 0 | 1 | 0.99808 | -0.036847 | 0.4 | 1 | 1.1 | 0.9
68 | 1 | 0.0069753 | 0.0017482 | 0 | 0 | 1 | 0.99832 | -0.032203 | 0.4 | 1 | 1.1 | 0.9
22 | 1 | 0 | 0 | 0 | 0 | 1 | 0.98756 | -0.23935 | 0.4 | 1 | 1.1 | 0.9
83 | 1 | 0.008919 | 0.0022353 | 0 | 0 | 1 | 0.98796 | -0.23162 | 0.4 | 1 | 1.1 | 0.9
84 | 1 | 0.0070865 | 0.001776 | 0 | 0 | 1 | 0.98724 | -0.2457 | 0.4 | 1 | 1.1 | 0.9
81 | 1 | 0.0089517 | 0.0022435 | 0 | 0 | 1 | 0.9872 | -0.24634 | 0.4 | 1 | 1.1 | 0.9
24 | 1 | 0 | 0 | 0 | 0 | 1 | 0.99761 | -0.045938 | 0.4 | 1 | 1.1 | 0.9
45 | 1 | 0 | 0 | 0 | 0 | 1 | 0.99753 | -0.047376 | 0.4 | 1 | 1.1 | 0.9
39 | 1 | 0.0031853 | 0.00079832 | 0 | 0 | 1 | 0.99753 | -0.047554 | 0.4 | 1 | 1.1 | 0.9
79 | 1 | 0.0092057 | 0.0023072 | 0 | 0 | 1 | 0.9897 | -0.1978 | 0.4 | 1 | 1.1 | 0.9
76 | 1 | 0.0061204 | 0.0015339 | 0 | 0 | 1 | 0.99222 | -0.14915 | 0.4 | 1 | 1.1 | 0.9
33 | 1 | 0 | 0 | 0 | 0 | 1 | 0.99769 | -0.044439 | 0.4 | 1 | 1.1 | 0.9
71 | 1 | 0.0041793 | 0.0010474 | 0 | 0 | 1 | 0.99802 | -0.038029 | 0.4 | 1 | 1.1 | 0.9
75 | 1 | 0.011712 | 0.0029354 | 0 | 0 | 1 | 0.99934 | -0.012632 | 0.4 | 1 | 1.1 | 0.9
31 | 1 | 0 | 0 | 0 | 0 | 1 | 0.99575 | -0.081767 | 0.4 | 1 | 1.1 | 0.9
32 | 1 | 0 | 0 | 0 | 0 | 1 | 0.99563 | -0.083978 | 0.4 | 1 | 1.1 | 0.9
43 | 1 | 0.012673 | 0.0031763 | 0 | 0 | 1 | 0.99598 | -0.077244 | 0.4 | 1 | 1.1 | 0.9
72 | 1 | 0.014546 | 0.0036455 | 0 | 0 | 1 | 0.99542 | -0.088176 | 0.4 | 1 | 1.1 | 0.9
44 | 1 | 0.0090042 | 0.0022567 | 0 | 0 | 1 | 0.99764 | -0.045247 | 0.4 | 1 | 1.1 | 0.9
41 | 1 | 0.0063262 | 0.0015855 | 0 | 0 | 1 | 0.99728 | -0.052159 | 0.4 | 1 | 1.1 | 0.9
34 | 1 | 0.0076286 | 0.0019119 | 0 | 0 | 1 | 0.99621 | -0.072439 | 0.4 | 1 | 1.1 | 0.9
88 | 1 | 0.0083684 | 0.0020973 | 0 | 0 | 1 | 0.98906 | -0.21029 | 0.4 | 1 | 1.1 | 0.9
86 | 1 | 0.012921 | 0.0032383 | 0 | 0 | 1 | 0.98923 | -0.20702 | 0.4 | 1 | 1.1 | 0.9
74 | 1 | 0.0090244 | 0.0022617 | 0 | 0 | 1 | 0.9982 | -0.034351 | 0.4 | 1 | 1.1 | 0.9
54 | 1 | 0.0036349 | 0.000911 | 0 | 0 | 1 | 0.99672 | -0.063054 | 0.4 | 1 | 1.1 | 0.9
36 | 1 | 0.0033296 | 0.00083447 | 0 | 0 | 1 | 0.99618 | -0.073096 | 0.4 | 1 | 1.1 | 0.9
77 | 1 | 0.0065387 | 0.0016388 | 0 | 0 | 1 | 0.99316 | -0.13098 | 0.4 | 1 | 1.1 | 0.9
97 | 1 | 0.0066339 | 0.0016626 | 0 | 0 | 1 | 0.9885 | -0.2212 | 0.4 | 1 | 1.1 | 0.9
102 | 1 | 0.01124 | 0.0028171 | 0 | 0 | 1 | 0.98706 | -0.2491 | 0.4 | 1 | 1.1 | 0.9
80 | 1 | 0.0099194 | 0.002486 | 0 | 0 | 1 | 0.98681 | -0.25391 | 0.4 | 1 | 1.1 | 0.9
57 | 1 | 0.0062392 | 0.0015637 | 0 | 0 | 1 | 0.99717 | -0.054396 | 0.4 | 1 | 1.1 | 0.9
37 | 1 | 0.0030554 | 0.00076575 | 0 | 0 | 1 | 0.99741 | -0.049715 | 0.4 | 1 | 1.1 | 0.9
98 | 1 | 0.0062866 | 0.0015756 | 0 | 0 | 1 | 0.98901 | -0.21121 | 0.4 | 1 | 1.1 | 0.9
82 | 1 | 0.0059948 | 0.0015024 | 0 | 0 | 1 | 0.98672 | -0.25568 | 0.4 | 1 | 1.1 | 0.9
42 | 1 | 0.012643 | 0.0031686 | 0 | 0 | 1 | 0.99644 | -0.068514 | 0.4 | 1 | 1.1 | 0.9
38 | 1 | 0.0031387 | 0.00078663 | 0 | 0 | 1 | 0.99738 | -0.050355 | 0.4 | 1 | 1.1 | 0.9
55 | 1 | 0.0023251 | 0.00058273 | 0 | 0 | 1 | 0.99689 | -0.059744 | 0.4 | 1 | 1.1 | 0.9

## generator_data
GEN_BUS | PG | QG | QMAX | QMIN | VG | MBASE | GEN_STATUS | PMAX | PMIN
29 | 0.291 | 0.073575 | 10 | -10 | 1 | 100 | 1 | 10 | 0

## branch_data
F_BUS | T_BUS | BR_R | BR_X | BR_B | RATE_A | RATE_B | RATE_C | TAP | SHIFT | BR_STATUS | ANGMIN | ANGMAX | P_in | Q_in | P_out | Q_out
1 | 2 | 0.91287 | 0.58424 | 1.533e-09 | 0 | 0 | 0 | 0 | 0 | 1 | -90 | 90 | 0.0032838 | 0.0008229 | -0.0032837 | -0.00082298
1 | 3 | 0.36558 | 0.23397 | 6.1391e-10 | 0 | 0 | 0 | 0 | 0 | 1 | -90 | 90 | -0.01084 | -0.0027166 | 0.01084 | 0.0027168
3 | 5 | 0.90219 | 0.5774 | 1.515e-09 | 0 | 0 | 0 | 0 | 0 | 1 | -90 | 90 | -0.01084 | -0.0027168 | 0.010841 | 0.0027174
5 | 7 | 0.64194 | 0.41084 | 1.078e-09 | 0 | 0 | 0 | 0 | 0 | 1 | -90 | 90 | -0.029333 | -0.0073523 | 0.029339 | 0.0073559
5 | 35 | 0.1624 | 0.10393 | 2.7271e-10 | 0 | 0 | 0 | 0 | 0 | 1 | -90 | 90 | 0.018492 | 0.0046349 | -0.018491 | -0.0046345
7 | 16 | 0.33898 | 0.21695 | 5.6925e-10 | 0 | 0 | 0 | 0 | 0 | 1 | -90 | 90 | 0.12077 | 0.030594 | -0.12072 | -0.03056
7 | 73 | 0.36561 | 0.23399 | 1.2279e-09 | 0 | 0 | 0 | 0 | 0 | 1 | -90 | 90 | -0.15011 | -0.03795 | 0.1502 | 0.038006
35 | 34 | 0.91157 | 0.5834 | 1.5308e-09 | 0 | 0 | 0 | 0 | 0 | 1 | -90 | 90 | 0.010959 | 0.0027469 | -0.010958 | -0.0027463
16 | 78 | 1.3649 | 0.87352 | 2.292e-09 | 0 | 0 | 0 | 0 | 0 | 1 | -90 | 90 | 0.12072 | 0.03056 | -0.1205 | -0.030424
73 | 74 | 0.52445 | 0.33565 | 1.7614e-09 | 0 | 0 | 0 | 0 | 0 | 1 | -90 | 90 | -0.15991 | -0.040441 | 0.16006 | 0.040533
8 | 26 | 1.3812 | 0.88398 | 2.3194e-09 | 0 | 0 | 0 | 0 | 0 | 1 | -90 | 90 | -0.026776 | -0.0067175 | 0.026786 | 0.0067242
8 | 87 | 1.5394 | 0.98519 | 2.585e-09 | 0 | 0 | 0 | 0 | 0 | 1 | -90 | 90 | 0.026776 | 0.0067175 | -0.026764 | -0.0067101
26 | 79 | 0.88031 | 0.5634 | 1.4783e-09 | 0 | 0 | 0 | 0 | 0 | 1 | -90 | 90 | 0.074424 | 0.018723 | -0.074371 | -0.018689
26 | 76 | 1.4732 | 0.94282 | 2.4738e-09 | 0 | 0 | 0 | 0 | 0 | 1 | -90 | 90 | -0.10121 | -0.025447 | 0.10137 | 0.025552
87 | 86 | 1.2979 | 0.83063 | 2.1794e-09 | 0 | 0 | 0 | 0 | 0 | 1 | -90 | 90 | 0.021297 | 0.0053401 | -0.021291 | -0.0053362
9 | 40 | 0.83245 | 0.53277 | 1.3979e-09 | 0 | 0 | 0 | 0 | 0 | 1 | -90 | 90 | 0.0071989 | 0.0018043 | -0.0071984 | -0.0018041
9 | 56 | 0.28227 | 0.18065 | 4.74e-10 | 0 | 0 | 0 | 0 | 0 | 1 | -90 | 90 | -0.0071989 | -0.0018043 | 0.007199 | 0.0018043
56 | 54 | 1.2254 | 0.78424 | 2.0577e-09 | 0 | 0 | 0 | 0 | 0 | 1 | -90 | 90 | -0.007199 | -0.0018043 | 0.0071997 | 0.0018045
11 | 12 | 0.24766 | 0.1585 | 4.1588e-10 | 0 | 0 | 0 | 0 | 0 | 1 | -90 | 90 | -0.1098 | -0.027588 | 0.10983 | 0.027608
11 | 19 | 0.62404 | 0.39938 | 1.0479e-09 | 0 | 0 | 0 | 0 | 0 | 1 | -90 | 90 | 0.06648 | 0.016711 | -0.06645 | -0.016693
11 | 46 | 0.95758 | 0.61285 | 1.608e-09 | 0 | 0 | 0 | 0 | 0 | 1 | -90 | 90 | 0.043323 | 0.010877 | -0.043304 | -0.010865
12 | 29 | 0.6544 | 0.41882 | 1.0989e-09 | 0 | 0 | 0 | 0 | 0 | 1 | -90 | 90 | -0.10983 | -0.027608 | 0.10992 | 0.027662
19 | 27 | 0.41344 | 0.2646 | 6.9427e-10 | 0 | 0 | 0 | 0 | 0 | 1 | -90 | 90 | 0.059475 | 0.014944 | -0.059459 | -0.014934
19 | 68 | 0.5458 | 0.34931 | 9.1654e-10 | 0 | 0 | 0 | 0 | 0 | 1 | -90 | 90 | 0.0069756 | 0.0017483 | -0.0069753 | -0.0017482
46 | 24 | 2.2616 | 1.4474 | 3.7978e-09 | 0 | 0 | 0 | 0 | 0 | 1 | -90 | 90 | 0.028813 | 0.0072329 | -0.028793 | -0.0072204
29 | 75 | 0.31484 | 0.2015 | 1.0574e-09 | 0 | 0 | 0 | 0 | 0 | 1 | -90 | 90 | 0.18108 | 0.045913 | -0.18097 | -0.045843
78 | 77 | 0.76613 | 0.49032 | 1.2865e-09 | 0 | 0 | 0 | 0 | 0 | 1 | -90 | 90 | 0.11423 | 0.028853 | -0.11413 | -0.028784
27 | 33 | 0.614 | 0.39296 | 1.0311e-09 | 0 | 0 | 0 | 0 | 0 | 1 | -90 | 90 | 0.05528 | 0.013887 | -0.05526 | -0.013874
27 | 71 | 1.2636 | 0.80873 | 2.122e-09 | 0 | 0 | 0 | 0 | 0 | 1 | -90 | 90 | 0.0041795 | 0.0010474 | -0.0041793 | -0.0010474
22 | 83 | 0.78252 | 0.50081 | 1.3141e-09 | 0 | 0 | 0 | 0 | 0 | 1 | -90 | 90 | -0.043214 | -0.010838 | 0.04323 | 0.010848
22 | 84 | 1.515 | 0.96959 | 2.5441e-09 | 0 | 0 | 0 | 0 | 0 | 1 | -90 | 90 | 0.018334 | 0.0045974 | -0.018329 | -0.0045941
22 | 81 | 1.2279 | 0.78585 | 2.062e-09 | 0 | 0 | 0 | 0 | 0 | 1 | -90 | 90 | 0.02488 | 0.0062406 | -0.024872 | -0.0062355
83 | 97 | 0.87543 | 0.56028 | 1.4701e-09 | 0 | 0 | 0 | 0 | 0 | 1 | -90 | 90 | -0.052149 | -0.013083 | 0.052175 | 0.0131
84 | 102 | 1.3195 | 0.84448 | 2.2158e-09 | 0 | 0 | 0 | 0 | 0 | 1 | -90 | 90 | 0.011242 | 0.002818 | -0.01124 | -0.0028171
81 | 80 | 2.0778 | 1.3298 | 3.4892e-09 | 0 | 0 | 0 | 0 | 0 | 1 | -90 | 90 | 0.01592 | 0.0039919 | -0.015915 | -0.0039886
24 | 45 | 0.33055 | 0.21155 | 5.5508e-10 | 0 | 0 | 0 | 0 | 0 | 1 | -90 | 90 | 0.019412 | 0.0048693 | -0.019411 | -0.0048685
24 | 39 | 0.76798 | 0.49151 | 1.2897e-09 | 0 | 0 | 0 | 0 | 0 | 1 | -90 | 90 | 0.0093809 | 0.0023511 | -0.0093802 | -0.0023508
45 | 57 | 1.6134 | 1.0326 | 2.7094e-09 | 0 | 0 | 0 | 0 | 0 | 1 | -90 | 90 | 0.019411 | 0.0048685 | -0.019404 | -0.0048647
39 | 37 | 1.5561 | 0.99593 | 2.6132e-09 | 0 | 0 | 0 | 0 | 0 | 1 | -90 | 90 | 0.0061948 | 0.0015524 | -0.0061942 | -0.0015523
79 | 98 | 0.90412 | 0.57864 | 1.5183e-09 | 0 | 0 | 0 | 0 | 0 | 1 | -90 | 90 | 0.065165 | 0.016382 | -0.065124 | -0.016356
76 | 77 | 0.74951 | 0.47968 | 1.2586e-09 | 0 | 0 | 0 | 0 | 0 | 1 | -90 | 90 | -0.10749 | -0.027086 | 0.10759 | 0.027145
33 | 44 | 0.40014 | 0.25609 | 6.7194e-10 | 0 | 0 | 0 | 0 | 0 | 1 | -90 | 90 | 0.0090046 | 0.0022568 | -0.0090042 | -0.0022567
33 | 41 | 0.74531 | 0.477 | 1.2516e-09 | 0 | 0 | 0 | 0 | 0 | 1 | -90 | 90 | 0.046255 | 0.011617 | -0.046238 | -0.011607
75 | 74 | 0.57806 | 0.36996 | 1.9414e-09 | 0 | 0 | 0 | 0 | 0 | 1 | -90 | 90 | 0.16926 | 0.042908 | -0.16908 | -0.042795
31 | 32 | 0.67527 | 0.43217 | 1.134e-09 | 0 | 0 | 0 | 0 | 0 | 1 | -90 | 90 | 0.01455 | 0.003648 | -0.014549 | -0.0036471
31 | 43 | 1.3822 | 0.88461 | 2.3211e-09 | 0 | 0 | 0 | 0 | 0 | 1 | -90 | 90 | -0.01455 | -0.003648 | 0.014553 | 0.0036498
32 | 72 | 1.2822 | 0.82062 | 2.1532e-09 | 0 | 0 | 0 | 0 | 0 | 1 | -90 | 90 | 0.014549 | 0.0036471 | -0.014546 | -0.0036455
43 | 42 | 1.4267 | 0.91306 | 2.3957e-09 | 0 | 0 | 0 | 0 | 0 | 1 | -90 | 90 | -0.027227 | -0.006826 | 0.027238 | 0.0068331
41 | 42 | 1.8275 | 1.1696 | 3.0689e-09 | 0 | 0 | 0 | 0 | 0 | 1 | -90 | 90 | 0.039912 | 0.010021 | -0.039881 | -0.010002
34 | 36 | 0.878 | 0.56192 | 1.4744e-09 | 0 | 0 | 0 | 0 | 0 | 1 | -90 | 90 | 0.0033297 | 0.00083439 | -0.0033296 | -0.00083447
88 | 86 | 1.716 | 1.0982 | 2.8816e-09 | 0 | 0 | 0 | 0 | 0 | 1 | -90 | 90 | -0.0083684 | -0.0020973 | 0.0083697 | 0.0020979
54 | 55 | 1.3605 | 0.87071 | 2.2846e-09 | 0 | 0 | 0 | 0 | 0 | 1 | -90 | 90 | -0.010835 | -0.0027155 | 0.010836 | 0.0027164
97 | 98 | 0.74543 | 0.47707 | 1.2518e-09 | 0 | 0 | 0 | 0 | 0 | 1 | -90 | 90 | -0.058809 | -0.014762 | 0.058837 | 0.01478
80 | 82 | 1.2887 | 0.82476 | 2.1641e-09 | 0 | 0 | 0 | 0 | 0 | 1 | -90 | 90 | 0.0059953 | 0.0015026 | -0.0059948 | -0.0015024
57 | 55 | 1.8107 | 1.1588 | 3.0406e-09 | 0 | 0 | 0 | 0 | 0 | 1 | -90 | 90 | 0.013165 | 0.003301 | -0.013162 | -0.0032991
37 | 38 | 0.9096 | 0.58215 | 1.5275e-09 | 0 | 0 | 0 | 0 | 0 | 1 | -90 | 90 | 0.0031388 | 0.00078654 | -0.0031387 | -0.00078663