## bus_data
BUS_I | BUS_TYPE | Pd | Qd | Gs | Bs | area | Vm | Va | baseKV | zone | Vmax | Vmin
1 | 1 | 0.038926 | 0.0097557 | 0 | 0 | 1 | 0.99246 | -0.14395 | 0.4 | 1 | 1.1 | 0.9
2 | 1 | 0.030927 | 0.0077511 | 0 | 0 | 1 | 0.99099 | -0.17232 | 0.4 | 1 | 1.1 | 0.9
3 | 1 | 0 | 0 | 0 | 0 | 1 | 0.99378 | -0.11869 | 0.4 | 1 | 1.1 | 0.9
4 | 1 | 0.034839 | 0.0087314 | 0 | 0 | 1 | 0.98975 | -0.19613 | 0.4 | 1 | 1.1 | 0.9
5 | 1 | 0 | 0 | 0 | 0 | 1 | 0.99533 | -0.089061 | 0.4 | 1 | 1.1 | 0.9
17 | 1 | 0.02789 | 0.00699 | 0 | 0 | 1 | 0.98881 | -0.21431 | 0.4 | 1 | 1.1 | 0.9
14 | 1 | 0.036725 | 0.0092041 | 0 | 0 | 1 | 0.99748 | -0.047932 | 0.4 | 1 | 1.1 | 0.9
13 | 1 | 0.078386 | 0.019645 | 0 | 0 | 1 | 0.99483 | -0.098718 | 0.4 | 1 | 1.1 | 0.9
6 | 1 | 0 | 0 | 0 | 0 | 1 | 0.99889 | -0.021134 | 0.4 | 1 | 1.1 | 0.9
15 | 3 | 0.034766 | 0.0087131 | 0 | 0 | 1 | 1 | 0 | 0.4 | 1 | 1.1 | 0.9
7 | 1 | 0 | 0 | 0 | 0 | 1 | 0.98705 | -0.2482 | 0.4 | 1 | 1.1 | 0.9
9 | 1 | 0 | 0 | 0 | 0 | 1 | 0.98408 | -0.30586 | 0.4 | 1 | 1.1 | 0.9
16 | 1 | 0.024476 | 0.0061343 | 0 | 0 | 1 | 0.98754 | -0.23879 | 0.4 | 1 | 1.1 | 0.9
10 | 1 | 0.046218 | 0.011583 | 0 | 0 | 1 | 0.98163 | -0.35359 | 0.4 | 1 | 1.1 | 0.9
12 | 1 | 0.051605 | 0.012933 | 0 | 0 | 1 | 0.97884 | -0.40829 | 0.4 | 1 | 1.1 | 0.9
11 | 1 | 0.041959 | 0.010516 | 0 | 0 | 1 | 0.97975 | -0.39041 | 0.4 | 1 | 1.1 | 0.9

## generator_data
GEN_BUS | PG | QG | QMAX | QMIN | VG | MBASE | GEN_STATUS | PMAX | PMIN
15 | 0.45121 | 0.11483 | 10 | -10 | 1 | 100 | 1 | 10 | 0

## branch_data
F_BUS | T_BUS | BR_R | BR_X | BR_B | RATE_A | RATE_B | RATE_C | TAP | SHIFT | BR_STATUS | ANGMIN | ANGMAX | P_in | Q_in | P_out | Q_out
1 | 2 | 0.485 | 0.3104 | 2.4434e-09 | 0 | 0 | 0 | 0 | 0 | 1 | -90 | 90 | 0.25987 | 0.06589 | -0.25952 | -0.065664
1 | 3 | 0.37624 | 0.24079 | 1.8954e-09 | 0 | 0 | 0 | 0 | 0 | 1 | -90 | 90 | -0.2988 | -0.075646 | 0.29916 | 0.075878
2 | 4 | 0.46108 | 0.29509 | 2.3228e-09 | 0 | 0 | 0 | 0 | 0 | 1 | -90 | 90 | 0.22859 | 0.057913 | -0.22833 | -0.057746
3 | 5 | 0.44247 | 0.28318 | 2.2291e-09 | 0 | 0 | 0 | 0 | 0 | 1 | -90 | 90 | -0.29916 | -0.075878 | 0.29959 | 0.076151
4 | 17 | 0.41516 | 0.2657 | 2.0915e-09 | 0 | 0 | 0 | 0 | 0 | 1 | -90 | 90 | 0.19349 | 0.049015 | -0.19332 | -0.048907
5 | 14 | 0.48778 | 0.31218 | 2.4573e-09 | 0 | 0 | 0 | 0 | 0 | 1 | -90 | 90 | -0.37801 | -0.095819 | 0.37876 | 0.096298
5 | 13 | 0.54681 | 0.34996 | 9.1824e-10 | 0 | 0 | 0 | 0 | 0 | 1 | -90 | 90 | 0.078422 | 0.019668 | -0.078386 | -0.019645
17 | 16 | 0.65218 | 0.41739 | 2.1904e-09 | 0 | 0 | 0 | 0 | 0 | 1 | -90 | 90 | 0.16543 | 0.041917 | -0.16524 | -0.041793
14 | 6 | 0.29052 | 0.18594 | 1.4636e-09 | 0 | 0 | 0 | 0 | 0 | 1 | -90 | 90 | -0.41548 | -0.1055 | 0.41602 | 0.10585
6 | 15 | 0.2297 | 0.14701 | 1.1572e-09 | 0 | 0 | 0 | 0 | 0 | 1 | -90 | 90 | -0.41602 | -0.10585 | 0.41644 | 0.10612
7 | 9 | 1.7961 | 1.1495 | 3.0162e-09 | 0 | 0 | 0 | 0 | 0 | 1 | -90 | 90 | 0.1407 | 0.035618 | -0.14031 | -0.03537
7 | 16 | 0.29403 | 0.18818 | 4.9375e-10 | 0 | 0 | 0 | 0 | 0 | 1 | -90 | 90 | -0.1407 | -0.035618 | 0.14076 | 0.035659
9 | 10 | 1.4786 | 0.94631 | 2.483e-09 | 0 | 0 | 0 | 0 | 0 | 1 | -90 | 90 | 0.14031 | 0.03537 | -0.13999 | -0.035166
10 | 11 | 1.6962 | 1.0856 | 2.8484e-09 | 0 | 0 | 0 | 0 | 0 | 1 | -90 | 90 | 0.093772 | 0.023583 | -0.093607 | -0.023478
12 | 11 | 1.4895 | 0.95331 | 2.5014e-09 | 0 | 0 | 0 | 0 | 0 | 1 | -90 | 90 | -0.051604 | -0.012934 | 0.051648 | 0.012961