## bus_data
BUS_I | BUS_TYPE | Pd | Qd | Gs | Bs | area | Vm | Va | baseKV | zone | Vmax | Vmin
1 | 1 | 0.047862 | 0.011995 | 0 | 0 | 1 | 0.98601 | -0.26783 | 0.4 | 1 | 1.1 | 0.9
2 | 1 | 0 | 0 | 0 | 0 | 1 | 0.98646 | -0.2589 | 0.4 | 1 | 1.1 | 0.9
3 | 1 | 0 | 0 | 0 | 0 | 1 | 0.98827 | -0.22386 | 0.4 | 1 | 1.1 | 0.9
12 | 1 | 0 | 0 | 0 | 0 | 1 | 0.98518 | -0.28346 | 0.4 | 1 | 1.1 | 0.9
43 | 1 | 0.031824 | 0.0079758 | 0 | 0 | 1 | 0.99096 | -0.17214 | 0.4 | 1 | 1.1 | 0.9
5 | 1 | 0 | 0 | 0 | 0 | 1 | 0.97845 | -0.41476 | 0.4 | 1 | 1.1 | 0.9
8 | 1 | 0 | 0 | 0 | 0 | 1 | 0.97676 | -0.44776 | 0.4 | 1 | 1.1 | 0.9
46 | 1 | 0.011064 | 0.002773 | 0 | 0 | 1 | 0.97877 | -0.40849 | 0.4 | 1 | 1.1 | 0.9
6 | 1 | 0 | 0 | 0 | 0 | 1 | 0.97643 | -0.45425 | 0.4 | 1 | 1.1 | 0.9
38 | 1 | 0.0038932 | 0.00097572 | 0 | 0 | 1 | 0.97643 | -0.45437 | 0.4 | 1 | 1.1 | 0.9
37 | 1 | 0.010843 | 0.0027174 | 0 | 0 | 1 | 0.97604 | -0.46198 | 0.4 | 1 | 1.1 | 0.9
9 | 1 | 0 | 0 | 0 | 0 | 1 | 0.98156 | -0.35389 | 0.4 | 1 | 1.1 | 0.9
28 | 1 | 0.0087023 | 0.002181 | 0 | 0 | 1 | 0.98186 | -0.34797 | 0.4 | 1 | 1.1 | 0.9
29 | 1 | 0.0073838 | 0.0018506 | 0 | 0 | 1 | 0.98104 | -0.36403 | 0.4 | 1 | 1.1 | 0.9
14 | 1 | 0 | 0 | 0 | 0 | 1 | 0.98477 | -0.29148 | 0.4 | 1 | 1.1 | 0.9
27 | 1 | 0.029344 | 0.0073542 | 0 | 0 | 1 | 0.98355 | -0.31523 | 0.4 | 1 | 1.1 | 0.9
21 | 1 | 0.0091357 | 0.0022896 | 0 | 0 | 1 | 0.98447 | -0.29738 | 0.4 | 1 | 1.1 | 0.9
15 | 1 | 0 | 0 | 0 | 0 | 1 | 0.99757 | -0.046479 | 0.4 | 1 | 1.1 | 0.9
40 | 1 | 0 | 0 | 0 | 0 | 1 | 0.99691 | -0.058988 | 0.4 | 1 | 1.1 | 0.9
42 | 3 | 0.0778 | 0.019499 | 0 | 0 | 1 | 1 | 0 | 0.4 | 1 | 1.1 | 0.9
16 | 1 | 0 | 0 | 0 | 0 | 1 | 0.99411 | -0.11168 | 0.4 | 1 | 1.1 | 0.9
18 | 1 | 0 | 0 | 0 | 0 | 1 | 0.99699 | -0.056932 | 0.4 | 1 | 1.1 | 0.9
20 | 1 | 0.0090449 | 0.0022669 | 0 | 0 | 1 | 0.9843 | -0.3008 | 0.4 | 1 | 1.1 | 0.9
47 | 1 | 0.0036389 | 0.000912 | 0 | 0 | 1 | 0.97898 | -0.40429 | 0.4 | 1 | 1.1 | 0.9
39 | 1 | 0.073184 | 0.018342 | 0 | 0 | 1 | 0.99471 | -0.10141 | 0.4 | 1 | 1.1 | 0.9
35 | 1 | 0.011952 | 0.0029954 | 0 | 0 | 1 | 0.97491 | -0.48429 | 0.4 | 1 | 1.1 | 0.9
30 | 1 | 0.01509 | 0.0037818 | 0 | 0 | 1 | 0.98 | -0.38436 | 0.4 | 1 | 1.1 | 0.9
44 | 1 | 0.05642 | 0.01414 | 0 | 0 | 1 | 0.98945 | -0.20273 | 0.4 | 1 | 1.1 | 0.9
41 | 1 | 0 | 0 | 0 | 0 | 1 | 0.99101 | -0.17249 | 0.4 | 1 | 1.1 | 0.9
45 | 1 | 0.062046 | 0.01555 | 0 | 0 | 1 | 0.98891 | -0.21322 | 0.4 | 1 | 1.1 | 0.9
22 | 1 | 0.0018496 | 0.00046356 | 0 | 0 | 1 | 0.97308 | -0.52041 | 0.4 | 1 | 1.1 | 0.9
23 | 1 | 0.0024867 | 0.00062324 | 0 | 0 | 1 | 0.97311 | -0.51963 | 0.4 | 1 | 1.1 | 0.9
24 | 1 | 0.0053931 | 0.0013516 | 0 | 0 | 1 | 0.97321 | -0.51781 | 0.4 | 1 | 1.1 | 0.9
25 | 1 | 0.0016384 | 0.00041063 | 0 | 0 | 1 | 0.97336 | -0.51469 | 0.4 | 1 | 1.1 | 0.9
26 | 1 | 0.0017501 | 0.0004386 | 0 | 0 | 1 | 0.97344 | -0.51325 | 0.4 | 1 | 1.1 | 0.9
32 | 1 | 0.0023486 | 0.00058863 | 0 | 0 | 1 | 0.97367 | -0.50873 | 0.4 | 1 | 1.1 | 0.9
33 | 1 | 0.0021266 | 0.00053298 | 0 | 0 | 1 | 0.97396 | -0.50288 | 0.4 | 1 | 1.1 | 0.9
31 | 1 | 0.010172 | 0.0025493 | 0 | 0 | 1 | 0.97955 | -0.39326 | 0.4 | 1 | 1.1 | 0.9
36 | 1 | 0.010069 | 0.0025234 | 0 | 0 | 1 | 0.97921 | -0.3999 | 0.4 | 1 | 1.1 | 0.9
34 | 1 | 0.0042901 | 0.0010752 | 0 | 0 | 1 | 0.97437 | -0.49486 | 0.4 | 1 | 1.1 | 0.9

## generator_data
GEN_BUS | PG | QG | QMAX | QMIN | VG | MBASE | GEN_STATUS | PMAX | PMIN
42 | 0.51689 | 0.13169 | 10 | -10 | 1 | 100 | 1 | 10 | 0

## branch_data
F_BUS | T_BUS | BR_R | BR_X | BR_B | RATE_A | RATE_B | RATE_C | TAP | SHIFT | BR_STATUS | ANGMIN | ANGMAX | P_in | Q_in | P_out | Q_out
1 | 2 | 0.81287 | 0.52024 | 1.365e-09 | 0 | 0 | 0 | 0 | 0 | 1 | -90 | 90 | -0.047862 | -0.011996 | 0.047882 | 0.012008
2 | 3 | 3.1991 | 2.0474 | 5.3721e-09 | 0 | 0 | 0 | 0 | 0 | 1 | -90 | 90 | -0.047882 | -0.012008 | 0.047963 | 0.012059
3 | 12 | 1.603 | 1.0259 | 8.0757e-09 | 0 | 0 | 0 | 0 | 0 | 1 | -90 | 90 | 0.16354 | 0.041497 | -0.16308 | -0.041199
3 | 43 | 1.0806 | 0.6916 | 5.444e-09 | 0 | 0 | 0 | 0 | 0 | 1 | -90 | 90 | -0.21151 | -0.053556 | 0.21203 | 0.053893
12 | 14 | 1.9198 | 1.2287 | 3.2238e-09 | 0 | 0 | 0 | 0 | 0 | 1 | -90 | 90 | 0.018194 | 0.0045644 | -0.018187 | -0.0045603
12 | 27 | 0.95813 | 0.61321 | 4.8269e-09 | 0 | 0 | 0 | 0 | 0 | 1 | -90 | 90 | 0.14488 | 0.036635 | -0.14466 | -0.036494
43 | 16 | 1.1037 | 0.70634 | 5.56e-09 | 0 | 0 | 0 | 0 | 0 | 1 | -90 | 90 | -0.24386 | -0.061868 | 0.24457 | 0.062323
5 | 8 | 2.9102 | 1.8625 | 9.7739e-09 | 0 | 0 | 0 | 0 | 0 | 1 | -90 | 90 | 0.048742 | 0.012279 | -0.048665 | -0.01223
5 | 46 | 0.55429 | 0.35475 | 2.7924e-09 | 0 | 0 | 0 | 0 | 0 | 1 | -90 | 90 | -0.048742 | -0.012278 | 0.048757 | 0.012288
8 | 37 | 1.3594 | 0.87004 | 2.2829e-09 | 0 | 0 | 0 | 0 | 0 | 1 | -90 | 90 | 0.044771 | 0.011255 | -0.04474 | -0.011236
8 | 6 | 7.1229 | 4.5586 | 1.1961e-08 | 0 | 0 | 0 | 0 | 0 | 1 | -90 | 90 | 0.0038943 | 0.00097537 | -0.0038931 | -0.00097574
46 | 47 | 0.30203 | 0.1933 | 1.5216e-09 | 0 | 0 | 0 | 0 | 0 | 1 | -90 | 90 | -0.059821 | -0.015061 | 0.059833 | 0.015068
6 | 38 | 0.13354 | 0.085466 | 2.2425e-10 | 0 | 0 | 0 | 0 | 0 | 1 | -90 | 90 | 0.0038931 | 0.00097574 | -0.0038931 | -0.00097575
37 | 35 | 2.8128 | 1.8002 | 4.7235e-09 | 0 | 0 | 0 | 0 | 0 | 1 | -90 | 90 | 0.033898 | 0.0085184 | -0.033862 | -0.0084957
9 | 28 | 0.2412 | 0.15437 | 1.2151e-09 | 0 | 0 | 0 | 0 | 0 | 1 | -90 | 90 | -0.10641 | -0.026825 | 0.10644 | 0.026844
9 | 29 | 0.41301 | 0.26433 | 2.0807e-09 | 0 | 0 | 0 | 0 | 0 | 1 | -90 | 90 | 0.10641 | 0.026825 | -0.10635 | -0.026792
28 | 27 | 1.2354 | 0.79068 | 6.2239e-09 | 0 | 0 | 0 | 0 | 0 | 1 | -90 | 90 | -0.11514 | -0.029025 | 0.11532 | 0.02914
29 | 30 | 0.88821 | 0.56845 | 4.4746e-09 | 0 | 0 | 0 | 0 | 0 | 1 | -90 | 90 | 0.09897 | 0.024942 | -0.098874 | -0.02488
14 | 21 | 1.4102 | 0.90255 | 2.3682e-09 | 0 | 0 | 0 | 0 | 0 | 1 | -90 | 90 | 0.018187 | 0.0045603 | -0.018182 | -0.0045572
21 | 20 | 1.6426 | 1.0513 | 2.7584e-09 | 0 | 0 | 0 | 0 | 0 | 1 | -90 | 90 | 0.0090463 | 0.0022676 | -0.0090449 | -0.0022669
15 | 40 | 0.29094 | 0.1862 | 9.7712e-10 | 0 | 0 | 0 | 0 | 0 | 1 | -90 | 90 | 0.19276 | 0.048742 | -0.19265 | -0.048668
15 | 42 | 1.0844 | 0.694 | 5.4629e-09 | 0 | 0 | 0 | 0 | 0 | 1 | -90 | 90 | -0.19276 | -0.048742 | 0.19319 | 0.049017
40 | 41 | 4.2427 | 2.7153 | 7.1247e-09 | 0 | 0 | 0 | 0 | 0 | 1 | -90 | 90 | 0.11932 | 0.030232 | -0.11867 | -0.029819
40 | 39 | 2.5767 | 1.6491 | 4.327e-09 | 0 | 0 | 0 | 0 | 0 | 1 | -90 | 90 | 0.073332 | 0.018436 | -0.073183 | -0.018342
42 | 18 | 1.0516 | 0.67305 | 5.298e-09 | 0 | 0 | 0 | 0 | 0 | 1 | -90 | 90 | 0.24589 | 0.06317 | -0.24522 | -0.062737
16 | 18 | 1.0053 | 0.64337 | 5.0643e-09 | 0 | 0 | 0 | 0 | 0 | 1 | -90 | 90 | -0.24457 | -0.062323 | 0.24522 | 0.062737
47 | 36 | 0.29818 | 0.19084 | 1.5022e-09 | 0 | 0 | 0 | 0 | 0 | 1 | -90 | 90 | -0.063472 | -0.01598 | 0.063485 | 0.015988
35 | 34 | 2.0558 | 1.3157 | 3.4522e-09 | 0 | 0 | 0 | 0 | 0 | 1 | -90 | 90 | 0.02191 | 0.0055003 | -0.021899 | -0.0054936
30 | 31 | 0.45834 | 0.29334 | 2.309e-09 | 0 | 0 | 0 | 0 | 0 | 1 | -90 | 90 | 0.083784 | 0.021099 | -0.083749 | -0.021076
44 | 41 | 2.3558 | 1.5077 | 3.9561e-09 | 0 | 0 | 0 | 0 | 0 | 1 | -90 | 90 | -0.05642 | -0.01414 | 0.056502 | 0.014192
41 | 45 | 2.8833 | 1.8453 | 4.8418e-09 | 0 | 0 | 0 | 0 | 0 | 1 | -90 | 90 | 0.062167 | 0.015627 | -0.062046 | -0.01555
22 | 23 | 1.7868 | 1.1436 | 3.0005e-09 | 0 | 0 | 0 | 0 | 0 | 1 | -90 | 90 | -0.0018496 | -0.00046358 | 0.0018496 | 0.00046334
23 | 24 | 1.7831 | 1.1412 | 2.9943e-09 | 0 | 0 | 0 | 0 | 0 | 1 | -90 | 90 | -0.0043363 | -0.0010866 | 0.0043367 | 0.0010865
24 | 25 | 1.3583 | 0.86928 | 2.2809e-09 | 0 | 0 | 0 | 0 | 0 | 1 | -90 | 90 | -0.0097296 | -0.0024382 | 0.0097311 | 0.0024389
25 | 26 | 0.54064 | 0.34601 | 9.0788e-10 | 0 | 0 | 0 | 0 | 0 | 1 | -90 | 90 | -0.011369 | -0.0028496 | 0.01137 | 0.00285
26 | 32 | 1.4637 | 0.93677 | 2.4579e-09 | 0 | 0 | 0 | 0 | 0 | 1 | -90 | 90 | -0.01312 | -0.0032886 | 0.013123 | 0.0032902
32 | 33 | 1.6055 | 1.0275 | 2.6961e-09 | 0 | 0 | 0 | 0 | 0 | 1 | -90 | 90 | -0.015472 | -0.0038788 | 0.015476 | 0.0038813
33 | 34 | 1.9396 | 1.2414 | 3.2572e-09 | 0 | 0 | 0 | 0 | 0 | 1 | -90 | 90 | -0.017603 | -0.0044143 | 0.017609 | 0.0044183
31 | 36 | 0.3895 | 0.24928 | 1.9622e-09 | 0 | 0 | 0 | 0 | 0 | 1 | -90 | 90 | 0.073577 | 0.018527 | -0.073553 | -0.018512