## bus_data
BUS_I | BUS_TYPE | Pd | Qd | Gs | Bs | area | Vm | Va | baseKV | zone | Vmax | Vmin
1 | 1 | 0.0065023 | 0.0016296 | 0 | 0 | 1 | 0.9921 | -0.15188 | 0.4 | 1 | 1.1 | 0.9
2 | 1 | 0.0037266 | 0.00093397 | 0 | 0 | 1 | 0.99213 | -0.15119 | 0.4 | 1 | 1.1 | 0.9
3 | 1 | 0 | 0 | 0 | 0 | 1 | 0.99199 | -0.15395 | 0.4 | 1 | 1.1 | 0.9
4 | 1 | 0.00078825 | 0.00019755 | 0 | 0 | 1 | 0.99222 | -0.14958 | 0.4 | 1 | 1.1 | 0.9
5 | 1 | 0 | 0 | 0 | 0 | 1 | 0.99198 | -0.15416 | 0.4 | 1 | 1.1 | 0.9
7 | 1 | 0 | 0 | 0 | 0 | 1 | 0.99268 | -0.14059 | 0.4 | 1 | 1.1 | 0.9
53 | 1 | 0.00078808 | 0.00019751 | 0 | 0 | 1 | 0.9919 | -0.1557 | 0.4 | 1 | 1.1 | 0.9
47 | 1 | 0 | 0 | 0 | 0 | 1 | 0.99303 | -0.13392 | 0.4 | 1 | 1.1 | 0.9
8 | 1 | 0 | 0 | 0 | 0 | 1 | 0.99644 | -0.068211 | 0.4 | 1 | 1.1 | 0.9
12 | 1 | 0 | 0 | 0 | 0 | 1 | 0.99693 | -0.058777 | 0.4 | 1 | 1.1 | 0.9
18 | 1 | 0 | 0 | 0 | 0 | 1 | 0.99554 | -0.085553 | 0.4 | 1 | 1.1 | 0.9
44 | 1 | 0.019736 | 0.0049462 | 0 | 0 | 1 | 0.9959 | -0.078653 | 0.4 | 1 | 1.1 | 0.9
9 | 1 | 0 | 0 | 0 | 0 | 1 | 0.98978 | -0.1966 | 0.4 | 1 | 1.1 | 0.9
39 | 1 | 0.0069032 | 0.0017301 | 0 | 0 | 1 | 0.99007 | -0.191 | 0.4 | 1 | 1.1 | 0.9
51 | 1 | 0.0067982 | 0.0017038 | 0 | 0 | 1 | 0.98864 | -0.2187 | 0.4 | 1 | 1.1 | 0.9
11 | 1 | 0 | 0 | 0 | 0 | 1 | 0.99766 | -0.044667 | 0.4 | 1 | 1.1 | 0.9
15 | 1 | 0 | 0 | 0 | 0 | 1 | 0.99922 | -0.014832 | 0.4 | 1 | 1.1 | 0.9
22 | 1 | 0 | 0 | 0 | 0 | 1 | 0.99573 | -0.08166 | 0.4 | 1 | 1.1 | 0.9
40 | 1 | 0.017514 | 0.0043894 | 0 | 0 | 1 | 0.99741 | -0.049629 | 0.4 | 1 | 1.1 | 0.9
45 | 1 | 0.024723 | 0.0061962 | 0 | 0 | 1 | 0.99676 | -0.061945 | 0.4 | 1 | 1.1 | 0.9
14 | 1 | 0 | 0 | 0 | 0 | 1 | 0.99187 | -0.15611 | 0.4 | 1 | 1.1 | 0.9
41 | 1 | 0.0031681 | 0.00079401 | 0 | 0 | 1 | 0.99331 | -0.12835 | 0.4 | 1 | 1.1 | 0.9
38 | 1 | 0.011853 | 0.0029707 | 0 | 0 | 1 | 0.99103 | -0.17237 | 0.4 | 1 | 1.1 | 0.9
17 | 3 | 0 | 0 | 0 | 0 | 1 | 1 | 0 | 0.4 | 1 | 1.1 | 0.9
23 | 1 | 0.02234 | 0.0055989 | 0 | 0 | 1 | 0.99702 | -0.057164 | 0.4 | 1 | 1.1 | 0.9
34 | 1 | 0.030104 | 0.0075447 | 0 | 0 | 1 | 0.99969 | -0.0060541 | 0.4 | 1 | 1.1 | 0.9
19 | 1 | 0 | 0 | 0 | 0 | 1 | 0.99329 | -0.12895 | 0.4 | 1 | 1.1 | 0.9
46 | 1 | 0.044217 | 0.011082 | 0 | 0 | 1 | 0.99408 | -0.11363 | 0.4 | 1 | 1.1 | 0.9
50 | 1 | 0.048079 | 0.01205 | 0 | 0 | 1 | 0.99264 | -0.14152 | 0.4 | 1 | 1.1 | 0.9
49 | 1 | 0.0068992 | 0.0017291 | 0 | 0 | 1 | 0.99318 | -0.13111 | 0.4 | 1 | 1.1 | 0.9
21 | 1 | 0 | 0 | 0 | 0 | 1 | 0.99625 | -0.072114 | 0.4 | 1 | 1.1 | 0.9
24 | 1 | 0 | 0 | 0 | 0 | 1 | 0.99642 | -0.068746 | 0.4 | 1 | 1.1 | 0.9
33 | 1 | 0.012159 | 0.0030474 | 0 | 0 | 1 | 0.9958 | -0.080732 | 0.4 | 1 | 1.1 | 0.9
42 | 1 | 0.013183 | 0.0033039 | 0 | 0 | 1 | 0.99447 | -0.10591 | 0.4 | 1 | 1.1 | 0.9
52 | 1 | 0.0012534 | 0.00031413 | 0 | 0 | 1 | 0.99189 | -0.15593 | 0.4 | 1 | 1.1 | 0.9
48 | 1 | 0 | 0 | 0 | 0 | 1 | 0.98996 | -0.19321 | 0.4 | 1 | 1.1 | 0.9
30 | 1 | 0.0048613 | 0.0012183 | 0 | 0 | 1 | 0.98863 | -0.2188 | 0.4 | 1 | 1.1 | 0.9
36 | 1 | 0.0066175 | 0.0016585 | 0 | 0 | 1 | 0.99926 | -0.01416 | 0.4 | 1 | 1.1 | 0.9
35 | 1 | 0.0047529 | 0.0011912 | 0 | 0 | 1 | 0.99943 | -0.010917 | 0.4 | 1 | 1.1 | 0.9
43 | 1 | 0.0024162 | 0.00060556 | 0 | 0 | 1 | 0.99339 | -0.12667 | 0.4 | 1 | 1.1 | 0.9
31 | 1 | 0.0060617 | 0.0015192 | 0 | 0 | 1 | 0.99532 | -0.090051 | 0.4 | 1 | 1.1 | 0.9
32 | 1 | 0.011155 | 0.0027957 | 0 | 0 | 1 | 0.99544 | -0.087644 | 0.4 | 1 | 1.1 | 0.9
54 | 1 | 0.052452 | 0.013146 | 0 | 0 | 1 | 0.9898 | -0.19634 | 0.4 | 1 | 1.1 | 0.9
27 | 1 | 0.0051032 | 0.001279 | 0 | 0 | 1 | 0.99589 | -0.078915 | 0.4 | 1 | 1.1 | 0.9
37 | 1 | 0.0060158 | 0.0015077 | 0 | 0 | 1 | 0.99578 | -0.081153 | 0.4 | 1 | 1.1 | 0.9
28 | 1 | 0.0095272 | 0.0023877 | 0 | 0 | 1 | 0.9882 | -0.22724 | 0.4 | 1 | 1.1 | 0.9
29 | 1 | 0.0090788 | 0.0022754 | 0 | 0 | 1 | 0.9882 | -0.22721 | 0.4 | 1 | 1.1 | 0.9

## generator_data
GEN_BUS | PG | QG | QMAX | QMIN | VG | MBASE | GEN_STATUS | PMAX | PMIN
17 | 0.401 | 0.10135 | 10 | -10 | 1 | 100 | 1 | 10 | 0

## branch_data
F_BUS | T_BUS | BR_R | BR_X | BR_B | RATE_A | RATE_B | RATE_C | TAP | SHIFT | BR_STATUS | ANGMIN | ANGMAX | P_in | Q_in | P_out | Q_out
1 | 2 | 0.35636 | 0.22807 | 5.9843e-10 | 0 | 0 | 0 | 0 | 0 | 1 | -90 | 90 | -0.0085441 | -0.00214 | 0.0085444 | 0.0021401
1 | 3 | 4.4807 | 2.8677 | 7.5243e-09 | 0 | 0 | 0 | 0 | 0 | 1 | -90 | 90 | 0.0020418 | 0.00051039 | -0.0020416 | -0.000511
2 | 4 | 0.57757 | 0.36965 | 9.699e-10 | 0 | 0 | 0 | 0 | 0 | 1 | -90 | 90 | -0.012271 | -0.0030741 | 0.012272 | 0.0030746
3 | 5 | 0.4575 | 0.2928 | 7.6827e-10 | 0 | 0 | 0 | 0 | 0 | 1 | -90 | 90 | 0.0020416 | 0.000511 | -0.0020416 | -0.00051106
4 | 7 | 3.0372 | 1.9438 | 5.1003e-09 | 0 | 0 | 0 | 0 | 0 | 1 | -90 | 90 | -0.01306 | -0.0032722 | 0.013066 | 0.0032752
5 | 53 | 3.3074 | 2.1167 | 5.554e-09 | 0 | 0 | 0 | 0 | 0 | 1 | -90 | 90 | 0.0020416 | 0.00051106 | -0.0020415 | -0.00051151
7 | 47 | 2.257 | 1.4445 | 3.79e-09 | 0 | 0 | 0 | 0 | 0 | 1 | -90 | 90 | -0.013066 | -0.0032752 | 0.01307 | 0.0032775
53 | 52 | 0.83229 | 0.53267 | 1.3976e-09 | 0 | 0 | 0 | 0 | 0 | 1 | -90 | 90 | 0.0012534 | 0.000314 | -0.0012534 | -0.00031413
47 | 48 | 4.9807 | 3.1876 | 8.3639e-09 | 0 | 0 | 0 | 0 | 0 | 1 | -90 | 90 | 0.052608 | 0.013245 | -0.05246 | -0.013151
47 | 46 | 1.3704 | 0.87706 | 2.3013e-09 | 0 | 0 | 0 | 0 | 0 | 1 | -90 | 90 | -0.065678 | -0.016523 | 0.065742 | 0.016563
8 | 12 | 0.22773 | 0.14575 | 1.1473e-09 | 0 | 0 | 0 | 0 | 0 | 1 | -90 | 90 | -0.18511 | -0.046649 | 0.1852 | 0.046702
8 | 18 | 0.46815 | 0.29961 | 1.5723e-09 | 0 | 0 | 0 | 0 | 0 | 1 | -90 | 90 | 0.16537 | 0.041697 | -0.16523 | -0.041609
8 | 44 | 2.3535 | 1.5062 | 3.9521e-09 | 0 | 0 | 0 | 0 | 0 | 1 | -90 | 90 | 0.019746 | 0.0049521 | -0.019736 | -0.0049462
12 | 45 | 0.57067 | 0.36523 | 9.5831e-10 | 0 | 0 | 0 | 0 | 0 | 1 | -90 | 90 | 0.024727 | 0.0061985 | -0.024723 | -0.0061962
12 | 11 | 0.30071 | 0.19245 | 1.5149e-09 | 0 | 0 | 0 | 0 | 0 | 1 | -90 | 90 | -0.20992 | -0.052901 | 0.21006 | 0.052991
18 | 19 | 3.4985 | 2.239 | 5.8749e-09 | 0 | 0 | 0 | 0 | 0 | 1 | -90 | 90 | 0.055122 | 0.01387 | -0.055008 | -0.013797
18 | 46 | 1.1348 | 0.72627 | 1.9056e-09 | 0 | 0 | 0 | 0 | 0 | 1 | -90 | 90 | 0.11011 | 0.027739 | -0.10996 | -0.027645
9 | 39 | 0.81217 | 0.51979 | 1.3639e-09 | 0 | 0 | 0 | 0 | 0 | 1 | -90 | 90 | -0.030305 | -0.0076097 | 0.030313 | 0.0076147
9 | 51 | 3.203 | 2.0499 | 5.3786e-09 | 0 | 0 | 0 | 0 | 0 | 1 | -90 | 90 | 0.030305 | 0.0076097 | -0.030273 | -0.0075898
39 | 38 | 2.2049 | 1.4112 | 3.7027e-09 | 0 | 0 | 0 | 0 | 0 | 1 | -90 | 90 | -0.037216 | -0.0093448 | 0.037249 | 0.0093657
51 | 30 | 0.018823 | 0.012047 | 3.161e-11 | 0 | 0 | 0 | 0 | 0 | 1 | -90 | 90 | 0.023475 | 0.005886 | -0.023475 | -0.0058859
11 | 15 | 0.4527 | 0.28973 | 2.2806e-09 | 0 | 0 | 0 | 0 | 0 | 1 | -90 | 90 | -0.29581 | -0.074653 | 0.29624 | 0.074924
11 | 22 | 2.4297 | 1.555 | 4.0801e-09 | 0 | 0 | 0 | 0 | 0 | 1 | -90 | 90 | 0.068232 | 0.01727 | -0.068111 | -0.017193
11 | 40 | 1.2636 | 0.80871 | 2.1219e-09 | 0 | 0 | 0 | 0 | 0 | 1 | -90 | 90 | 0.017518 | 0.0043918 | -0.017514 | -0.0043894
15 | 17 | 0.18591 | 0.11898 | 9.3659e-10 | 0 | 0 | 0 | 0 | 0 | 1 | -90 | 90 | -0.35925 | -0.090783 | 0.35951 | 0.090947
15 | 23 | 3.0081 | 1.9252 | 5.0515e-09 | 0 | 0 | 0 | 0 | 0 | 1 | -90 | 90 | 0.063013 | 0.01586 | -0.062886 | -0.015779
22 | 42 | 1.5878 | 1.0162 | 2.6664e-09 | 0 | 0 | 0 | 0 | 0 | 1 | -90 | 90 | 0.068111 | 0.017193 | -0.068032 | -0.017143
14 | 41 | 2.5006 | 1.6004 | 4.1992e-09 | 0 | 0 | 0 | 0 | 0 | 1 | -90 | 90 | -0.049141 | -0.012361 | 0.049206 | 0.012402
14 | 38 | 1.4611 | 0.93508 | 2.4535e-09 | 0 | 0 | 0 | 0 | 0 | 1 | -90 | 90 | 0.049141 | 0.012361 | -0.049103 | -0.012336
41 | 43 | 0.14222 | 0.091022 | 2.3883e-10 | 0 | 0 | 0 | 0 | 0 | 1 | -90 | 90 | -0.052374 | -0.013196 | 0.052378 | 0.013199
17 | 34 | 0.65407 | 0.4186 | 1.0984e-09 | 0 | 0 | 0 | 0 | 0 | 1 | -90 | 90 | 0.04149 | 0.010404 | -0.041478 | -0.010396
23 | 24 | 1.2734 | 0.815 | 2.1384e-09 | 0 | 0 | 0 | 0 | 0 | 1 | -90 | 90 | 0.040546 | 0.01018 | -0.040524 | -0.010166
34 | 35 | 1.9151 | 1.2257 | 3.216e-09 | 0 | 0 | 0 | 0 | 0 | 1 | -90 | 90 | 0.011374 | 0.0028513 | -0.011371 | -0.00285
19 | 50 | 1.1551 | 0.73925 | 1.9397e-09 | 0 | 0 | 0 | 0 | 0 | 1 | -90 | 90 | 0.048108 | 0.012068 | -0.048079 | -0.01205
19 | 49 | 1.3833 | 0.88528 | 2.3229e-09 | 0 | 0 | 0 | 0 | 0 | 1 | -90 | 90 | 0.0068999 | 0.0017293 | -0.0068992 | -0.0017291
21 | 24 | 0.51016 | 0.3265 | 8.5669e-10 | 0 | 0 | 0 | 0 | 0 | 1 | -90 | 90 | -0.029394 | -0.0073733 | 0.029399 | 0.0073762
21 | 33 | 1.3045 | 0.8349 | 2.1907e-09 | 0 | 0 | 0 | 0 | 0 | 1 | -90 | 90 | 0.029394 | 0.0073733 | -0.029382 | -0.0073658
24 | 27 | 4.0675 | 2.6032 | 6.8305e-09 | 0 | 0 | 0 | 0 | 0 | 1 | -90 | 90 | 0.011125 | 0.0027896 | -0.01112 | -0.0027868
33 | 32 | 1.7837 | 1.1416 | 2.9953e-09 | 0 | 0 | 0 | 0 | 0 | 1 | -90 | 90 | 0.017223 | 0.0043184 | -0.017217 | -0.0043151
42 | 43 | 1.6831 | 1.0772 | 2.8264e-09 | 0 | 0 | 0 | 0 | 0 | 1 | -90 | 90 | 0.054849 | 0.013839 | -0.054795 | -0.013804
48 | 54 | 0.26219 | 0.1678 | 4.4028e-10 | 0 | 0 | 0 | 0 | 0 | 1 | -90 | 90 | 0.05246 | 0.013151 | -0.052452 | -0.013146
30 | 29 | 1.9798 | 1.2671 | 3.3247e-09 | 0 | 0 | 0 | 0 | 0 | 1 | -90 | 90 | 0.018613 | 0.0046676 | -0.018606 | -0.0046631
36 | 35 | 2.1938 | 1.404 | 3.6839e-09 | 0 | 0 | 0 | 0 | 0 | 1 | -90 | 90 | -0.0066175 | -0.0016585 | 0.0066185 | 0.0016588
31 | 32 | 1.763 | 1.1283 | 2.9605e-09 | 0 | 0 | 0 | 0 | 0 | 1 | -90 | 90 | -0.0060617 | -0.0015192 | 0.0060624 | 0.0015193
27 | 37 | 1.6533 | 1.0581 | 2.7764e-09 | 0 | 0 | 0 | 0 | 0 | 1 | -90 | 90 | 0.0060165 | 0.0015078 | -0.0060158 | -0.0015077
28 | 29 | 0.013668 | 0.0087478 | 2.2953e-11 | 0 | 0 | 0 | 0 | 0 | 1 | -90 | 90 | -0.0095271 | -0.0023877 | 0.0095272 | 0.0023877