## bus_data
BUS_I | BUS_TYPE | Pd | Qd | Gs | Bs | area | Vm | Va | baseKV | zone | Vmax | Vmin
1 | 1 | 0.0046839 | 0.0011739 | 0 | 0 | 1 | 0.97414 | -0.49887 | 0.4 | 1 | 1.1 | 0.9
2 | 1 | 0.00043376 | 0.00010871 | 0 | 0 | 1 | 0.97375 | -0.50656 | 0.4 | 1 | 1.1 | 0.9
3 | 1 | 0 | 0 | 0 | 0 | 1 | 0.97455 | -0.49067 | 0.4 | 1 | 1.1 | 0.9
4 | 1 | 0.0021584 | 0.00054093 | 0 | 0 | 1 | 0.97371 | -0.50724 | 0.4 | 1 | 1.1 | 0.9
5 | 1 | 0.0072813 | 0.0018249 | 0 | 0 | 1 | 0.97439 | -0.49382 | 0.4 | 1 | 1.1 | 0.9
6 | 1 | 0.0064869 | 0.0016258 | 0 | 0 | 1 | 0.97485 | -0.48486 | 0.4 | 1 | 1.1 | 0.9
36 | 1 | 0.0025076 | 0.00062846 | 0 | 0 | 1 | 0.97367 | -0.50814 | 0.4 | 1 | 1.1 | 0.9
37 | 1 | 0.005487 | 0.0013752 | 0 | 0 | 1 | 0.97529 | -0.47603 | 0.4 | 1 | 1.1 | 0.9
9 | 1 | 0 | 0 | 0 | 0 | 1 | 0.9826 | -0.33232 | 0.4 | 1 | 1.1 | 0.9
167 | 1 | 0.0020578 | 0.00051574 | 0 | 0 | 1 | 0.98247 | -0.3348 | 0.4 | 1 | 1.1 | 0.9
11 | 1 | 0 | 0 | 0 | 0 | 1 | 0.9818 | -0.3478 | 0.4 | 1 | 1.1 | 0.9
12 | 1 | 0 | 0 | 0 | 0 | 1 | 0.986 | -0.26658 | 0.4 | 1 | 1.1 | 0.9
22 | 1 | 0 | 0 | 0 | 0 | 1 | 0.9823 | -0.33811 | 0.4 | 1 | 1.1 | 0.9
10 | 1 | 0 | 0 | 0 | 0 | 1 | 0.97216 | -0.53677 | 0.4 | 1 | 1.1 | 0.9
187 | 1 | 0.036478 | 0.0091422 | 0 | 0 | 1 | 0.97172 | -0.5456 | 0.4 | 1 | 1.1 | 0.9
26 | 1 | 0 | 0 | 0 | 0 | 1 | 0.97345 | -0.51127 | 0.4 | 1 | 1.1 | 0.9
174 | 1 | 0.017986 | 0.0045076 | 0 | 0 | 1 | 0.98038 | -0.37563 | 0.4 | 1 | 1.1 | 0.9
141 | 1 | 0.0019298 | 0.00048365 | 0 | 0 | 1 | 0.98703 | -0.24665 | 0.4 | 1 | 1.1 | 0.9
14 | 1 | 0 | 0 | 0 | 0 | 1 | 0.97478 | -0.48522 | 0.4 | 1 | 1.1 | 0.9
21 | 1 | 0 | 0 | 0 | 0 | 1 | 0.97541 | -0.47287 | 0.4 | 1 | 1.1 | 0.9
188 | 1 | 0.014065 | 0.0035251 | 0 | 0 | 1 | 0.97441 | -0.49247 | 0.4 | 1 | 1.1 | 0.9
15 | 1 | 0 | 0 | 0 | 0 | 1 | 0.98277 | -0.33009 | 0.4 | 1 | 1.1 | 0.9
121 | 1 | 0.0077524 | 0.0019429 | 0 | 0 | 1 | 0.98255 | -0.33443 | 0.4 | 1 | 1.1 | 0.9
122 | 1 | 0 | 0 | 0 | 0 | 1 | 0.98389 | -0.30838 | 0.4 | 1 | 1.1 | 0.9
35 | 1 | 0 | 0 | 0 | 0 | 1 | 0.98163 | -0.3525 | 0.4 | 1 | 1.1 | 0.9
16 | 1 | 0 | 0 | 0 | 0 | 1 | 0.97275 | -0.52528 | 0.4 | 1 | 1.1 | 0.9
176 | 1 | 0.011519 | 0.0028868 | 0 | 0 | 1 | 0.97332 | -0.51398 | 0.4 | 1 | 1.1 | 0.9
173 | 1 | 0.011471 | 0.002875 | 0 | 0 | 1 | 0.97258 | -0.52873 | 0.4 | 1 | 1.1 | 0.9
17 | 1 | 0 | 0 | 0 | 0 | 1 | 0.98008 | -0.38136 | 0.4 | 1 | 1.1 | 0.9
19 | 1 | 0 | 0 | 0 | 0 | 1 | 0.97905 | -0.40156 | 0.4 | 1 | 1.1 | 0.9
28 | 1 | 0 | 0 | 0 | 0 | 1 | 0.97991 | -0.38478 | 0.4 | 1 | 1.1 | 0.9
165 | 1 | 0.00085043 | 0.00021314 | 0 | 0 | 1 | 0.98113 | -0.36091 | 0.4 | 1 | 1.1 | 0.9
158 | 1 | 0 | 0 | 0 | 0 | 1 | 0.97833 | -0.41558 | 0.4 | 1 | 1.1 | 0.9
155 | 1 | 0.0015657 | 0.0003924 | 0 | 0 | 1 | 0.97871 | -0.40816 | 0.4 | 1 | 1.1 | 0.9
153 | 1 | 0.002669 | 0.00066891 | 0 | 0 | 1 | 0.97408 | -0.49897 | 0.4 | 1 | 1.1 | 0.9
151 | 1 | 0.0011038 | 0.00027663 | 0 | 0 | 1 | 0.97613 | -0.45871 | 0.4 | 1 | 1.1 | 0.9
166 | 1 | 0.0033255 | 0.00083345 | 0 | 0 | 1 | 0.98171 | -0.34971 | 0.4 | 1 | 1.1 | 0.9
23 | 1 | 0 | 0 | 0 | 0 | 1 | 0.97717 | -0.4383 | 0.4 | 1 | 1.1 | 0.9
152 | 1 | 0.0013341 | 0.00033436 | 0 | 0 | 1 | 0.97737 | -0.4343 | 0.4 | 1 | 1.1 | 0.9
150 | 1 | 0.0060551 | 0.0015176 | 0 | 0 | 1 | 0.97648 | -0.45184 | 0.4 | 1 | 1.1 | 0.9
24 | 1 | 0 | 0 | 0 | 0 | 1 | 0.97372 | -0.50624 | 0.4 | 1 | 1.1 | 0.9
31 | 1 | 0 | 0 | 0 | 0 | 1 | 0.97537 | -0.47367 | 0.4 | 1 | 1.1 | 0.9
149 | 1 | 0.0032041 | 0.00080301 | 0 | 0 | 1 | 0.97987 | -0.38553 | 0.4 | 1 | 1.1 | 0.9
29 | 1 | 0 | 0 | 0 | 0 | 1 | 0.98071 | -0.37041 | 0.4 | 1 | 1.1 | 0.9
34 | 1 | 0 | 0 | 0 | 0 | 1 | 0.98107 | -0.36344 | 0.4 | 1 | 1.1 | 0.9
169 | 1 | 0.003925 | 0.00098369 | 0 | 0 | 1 | 0.9804 | -0.37652 | 0.4 | 1 | 1.1 | 0.9
30 | 1 | 0 | 0 | 0 | 0 | 1 | 0.97722 | -0.43732 | 0.4 | 1 | 1.1 | 0.9
160 | 1 | 0 | 0 | 0 | 0 | 1 | 0.97795 | -0.42297 | 0.4 | 1 | 1.1 | 0.9
183 | 1 | 0.00633 | 0.0015865 | 0 | 0 | 1 | 0.97657 | -0.45023 | 0.4 | 1 | 1.1 | 0.9
180 | 1 | 0 | 0 | 0 | 0 | 1 | 0.97478 | -0.48524 | 0.4 | 1 | 1.1 | 0.9
175 | 1 | 0.0019377 | 0.00048563 | 0 | 0 | 1 | 0.97633 | -0.45484 | 0.4 | 1 | 1.1 | 0.9
32 | 1 | 0 | 0 | 0 | 0 | 1 | 0.99531 | -0.088547 | 0.4 | 1 | 1.1 | 0.9
133 | 1 | 0.0031487 | 0.00078915 | 0 | 0 | 1 | 0.99401 | -0.11338 | 0.4 | 1 | 1.1 | 0.9
134 | 3 | 0.0092815 | 0.0023262 | 0 | 0 | 1 | 1 | 0 | 0.4 | 1 | 1.1 | 0.9
130 | 1 | 0.001565 | 0.00039223 | 0 | 0 | 1 | 0.99368 | -0.11948 | 0.4 | 1 | 1.1 | 0.9
118 | 1 | 0.010347 | 0.0025932 | 0 | 0 | 1 | 0.981 | -0.36486 | 0.4 | 1 | 1.1 | 0.9
148 | 1 | 0.00060368 | 0.0001513 | 0 | 0 | 1 | 0.97365 | -0.5085 | 0.4 | 1 | 1.1 | 0.9
46 | 1 | 0.0042794 | 0.0010725 | 0 | 0 | 1 | 0.97583 | -0.46549 | 0.4 | 1 | 1.1 | 0.9
50 | 1 | 0.0082132 | 0.0020584 | 0 | 0 | 1 | 0.97739 | -0.43498 | 0.4 | 1 | 1.1 | 0.9
49 | 1 | 0.0039498 | 0.00098992 | 0 | 0 | 1 | 0.97779 | -0.42698 | 0.4 | 1 | 1.1 | 0.9
168 | 1 | 0.011201 | 0.0028071 | 0 | 0 | 1 | 0.98204 | -0.3432 | 0.4 | 1 | 1.1 | 0.9
172 | 1 | 0 | 0 | 0 | 0 | 1 | 0.97865 | -0.40933 | 0.4 | 1 | 1.1 | 0.9
145 | 1 | 0.0019033 | 0.000477 | 0 | 0 | 1 | 0.9875 | -0.23768 | 0.4 | 1 | 1.1 | 0.9
140 | 1 | 0.0021185 | 0.00053095 | 0 | 0 | 1 | 0.9848 | -0.29058 | 0.4 | 1 | 1.1 | 0.9
123 | 1 | 0.00175 | 0.00043858 | 0 | 0 | 1 | 0.98251 | -0.33525 | 0.4 | 1 | 1.1 | 0.9
161 | 1 | 0.002579 | 0.00064637 | 0 | 0 | 1 | 0.97831 | -0.41594 | 0.4 | 1 | 1.1 | 0.9
156 | 1 | 0.0019821 | 0.00049676 | 0 | 0 | 1 | 0.97862 | -0.40985 | 0.4 | 1 | 1.1 | 0.9
146 | 1 | 0.0006684 | 0.00016752 | 0 | 0 | 1 | 0.97364 | -0.50858 | 0.4 | 1 | 1.1 | 0.9
147 | 1 | 0.00033587 | 8.4178e-05 | 0 | 0 | 1 | 0.97365 | -0.50853 | 0.4 | 1 | 1.1 | 0.9
154 | 1 | 0.0012763 | 0.00031986 | 0 | 0 | 1 | 0.97763 | -0.42924 | 0.4 | 1 | 1.1 | 0.9
170 | 1 | 0.0017727 | 0.00044427 | 0 | 0 | 1 | 0.98036 | -0.3773 | 0.4 | 1 | 1.1 | 0.9
184 | 1 | 0.0053664 | 0.001345 | 0 | 0 | 1 | 0.98305 | -0.32539 | 0.4 | 1 | 1.1 | 0.9
186 | 1 | 0 | 0 | 0 | 0 | 1 | 0.98338 | -0.31907 | 0.4 | 1 | 1.1 | 0.9
177 | 1 | 0.00618 | 0.0015489 | 0 | 0 | 1 | 0.97644 | -0.45273 | 0.4 | 1 | 1.1 | 0.9
181 | 1 | 0.010918 | 0.0027362 | 0 | 0 | 1 | 0.97471 | -0.48657 | 0.4 | 1 | 1.1 | 0.9
182 | 1 | 0.021349 | 0.0053506 | 0 | 0 | 1 | 0.97462 | -0.48847 | 0.4 | 1 | 1.1 | 0.9
124 | 1 | 0.0027163 | 0.00068078 | 0 | 0 | 1 | 0.99349 | -0.12319 | 0.4 | 1 | 1.1 | 0.9
128 | 1 | 0 | 0 | 0 | 0 | 1 | 0.99187 | -0.15402 | 0.4 | 1 | 1.1 | 0.9
171 | 1 | 0.0084304 | 0.0021129 | 0 | 0 | 1 | 0.97819 | -0.4183 | 0.4 | 1 | 1.1 | 0.9
178 | 1 | 0.0013023 | 0.00032639 | 0 | 0 | 1 | 0.98405 | -0.30587 | 0.4 | 1 | 1.1 | 0.9
179 | 1 | 0.0044134 | 0.0011061 | 0 | 0 | 1 | 0.98406 | -0.3057 | 0.4 | 1 | 1.1 | 0.9
119 | 1 | 0.010325 | 0.0025876 | 0 | 0 | 1 | 0.98085 | -0.36779 | 0.4 | 1 | 1.1 | 0.9
43 | 1 | 0.0038546 | 0.00096606 | 0 | 0 | 1 | 0.97588 | -0.46446 | 0.4 | 1 | 1.1 | 0.9
38 | 1 | 0.0045438 | 0.0011388 | 0 | 0 | 1 | 0.97705 | -0.44143 | 0.4 | 1 | 1.1 | 0.9
39 | 1 | 0.0068151 | 0.001708 | 0 | 0 | 1 | 0.97597 | -0.46274 | 0.4 | 1 | 1.1 | 0.9
40 | 1 | 0.0037154 | 0.00093118 | 0 | 0 | 1 | 0.97733 | -0.43604 | 0.4 | 1 | 1.1 | 0.9
41 | 1 | 0.0049736 | 0.0012465 | 0 | 0 | 1 | 0.97588 | -0.46446 | 0.4 | 1 | 1.1 | 0.9
42 | 1 | 0 | 0 | 0 | 0 | 1 | 0.97871 | -0.4089 | 0.4 | 1 | 1.1 | 0.9
44 | 1 | 0.0083582 | 0.0020948 | 0 | 0 | 1 | 0.97813 | -0.42026 | 0.4 | 1 | 1.1 | 0.9
45 | 1 | 0.0074538 | 0.0018681 | 0 | 0 | 1 | 0.98091 | -0.36593 | 0.4 | 1 | 1.1 | 0.9
47 | 1 | 0.0026993 | 0.0006765 | 0 | 0 | 1 | 0.9779 | -0.42489 | 0.4 | 1 | 1.1 | 0.9
48 | 1 | 0 | 0 | 0 | 0 | 1 | 0.98204 | -0.34386 | 0.4 | 1 | 1.1 | 0.9
62 | 1 | 0.002498 | 0.00062607 | 0 | 0 | 1 | 0.98386 | -0.30863 | 0.4 | 1 | 1.1 | 0.9
64 | 1 | 0.0039401 | 0.00098749 | 0 | 0 | 1 | 0.98177 | -0.34931 | 0.4 | 1 | 1.1 | 0.9
61 | 1 | 0.0026851 | 0.00067294 | 0 | 0 | 1 | 0.98478 | -0.29081 | 0.4 | 1 | 1.1 | 0.9
65 | 1 | 0.004719 | 0.0011827 | 0 | 0 | 1 | 0.98165 | -0.35151 | 0.4 | 1 | 1.1 | 0.9
51 | 1 | 0.0016733 | 0.00041937 | 0 | 0 | 1 | 0.98827 | -0.22343 | 0.4 | 1 | 1.1 | 0.9
52 | 1 | 0.0024582 | 0.00061609 | 0 | 0 | 1 | 0.98964 | -0.19692 | 0.4 | 1 | 1.1 | 0.9
53 | 1 | 0 | 0 | 0 | 0 | 1 | 0.9874 | -0.24006 | 0.4 | 1 | 1.1 | 0.9
54 | 1 | 0.00088938 | 0.0002229 | 0 | 0 | 1 | 0.99047 | -0.18101 | 0.4 | 1 | 1.1 | 0.9
55 | 1 | 0 | 0 | 0 | 0 | 1 | 0.98576 | -0.27188 | 0.4 | 1 | 1.1 | 0.9
57 | 1 | 0 | 0 | 0 | 0 | 1 | 0.9911 | -0.16891 | 0.4 | 1 | 1.1 | 0.9
58 | 1 | 0.0039591 | 0.00099224 | 0 | 0 | 1 | 0.98451 | -0.29613 | 0.4 | 1 | 1.1 | 0.9
59 | 1 | 0.0043227 | 0.0010834 | 0 | 0 | 1 | 0.98479 | -0.29052 | 0.4 | 1 | 1.1 | 0.9
56 | 1 | 0.0076257 | 0.0019112 | 0 | 0 | 1 | 0.98195 | -0.34621 | 0.4 | 1 | 1.1 | 0.9
60 | 1 | 0.0060576 | 0.0015182 | 0 | 0 | 1 | 0.98206 | -0.34407 | 0.4 | 1 | 1.1 | 0.9
81 | 1 | 0.00060094 | 0.00015061 | 0 | 0 | 1 | 0.9928 | -0.13644 | 0.4 | 1 | 1.1 | 0.9
82 | 1 | 0.0008135 | 0.00020388 | 0 | 0 | 1 | 0.99058 | -0.17895 | 0.4 | 1 | 1.1 | 0.9
63 | 1 | 0.0030769 | 0.00077116 | 0 | 0 | 1 | 0.98356 | -0.31461 | 0.4 | 1 | 1.1 | 0.9
78 | 1 | 0.00054933 | 0.00013767 | 0 | 0 | 1 | 0.98223 | -0.34069 | 0.4 | 1 | 1.1 | 0.9
86 | 1 | 0.0017088 | 0.00042826 | 0 | 0 | 1 | 0.99042 | -0.18211 | 0.4 | 1 | 1.1 | 0.9
74 | 1 | 0 | 0 | 0 | 0 | 1 | 0.98281 | -0.32935 | 0.4 | 1 | 1.1 | 0.9
79 | 1 | 0.0002662 | 6.6716e-05 | 0 | 0 | 1 | 0.98214 | -0.34238 | 0.4 | 1 | 1.1 | 0.9
77 | 1 | 0.0009431 | 0.00023636 | 0 | 0 | 1 | 0.98246 | -0.33615 | 0.4 | 1 | 1.1 | 0.9
75 | 1 | 0.0014082 | 0.00035293 | 0 | 0 | 1 | 0.98252 | -0.33498 | 0.4 | 1 | 1.1 | 0.9
76 | 1 | 0.0013228 | 0.00033153 | 0 | 0 | 1 | 0.98249 | -0.33558 | 0.4 | 1 | 1.1 | 0.9
66 | 1 | 0.0017318 | 0.00043402 | 0 | 0 | 1 | 0.98167 | -0.35162 | 0.4 | 1 | 1.1 | 0.9
67 | 1 | 0.0038893 | 0.00097475 | 0 | 0 | 1 | 0.98178 | -0.34941 | 0.4 | 1 | 1.1 | 0.9
68 | 1 | 0.0023604 | 0.00059158 | 0 | 0 | 1 | 0.98163 | -0.35243 | 0.4 | 1 | 1.1 | 0.9
69 | 1 | 0.0027195 | 0.00068156 | 0 | 0 | 1 | 0.98189 | -0.34733 | 0.4 | 1 | 1.1 | 0.9
70 | 1 | 0.0016925 | 0.00042418 | 0 | 0 | 1 | 0.98161 | -0.35281 | 0.4 | 1 | 1.1 | 0.9
71 | 1 | 0.00080246 | 0.00020111 | 0 | 0 | 1 | 0.98209 | -0.34336 | 0.4 | 1 | 1.1 | 0.9
72 | 1 | 0.0026712 | 0.00066947 | 0 | 0 | 1 | 0.98203 | -0.34451 | 0.4 | 1 | 1.1 | 0.9
73 | 1 | 0.0080046 | 0.0020061 | 0 | 0 | 1 | 0.98234 | -0.33845 | 0.4 | 1 | 1.1 | 0.9
80 | 1 | 0 | 0 | 0 | 0 | 1 | 0.982 | -0.34523 | 0.4 | 1 | 1.1 | 0.9
91 | 1 | 0.0017515 | 0.00043898 | 0 | 0 | 1 | 0.98182 | -0.34863 | 0.4 | 1 | 1.1 | 0.9
92 | 1 | 0.0022325 | 0.00055952 | 0 | 0 | 1 | 0.9818 | -0.3491 | 0.4 | 1 | 1.1 | 0.9
87 | 1 | 0 | 0 | 0 | 0 | 1 | 0.98817 | -0.22566 | 0.4 | 1 | 1.1 | 0.9
88 | 1 | 0.00082487 | 0.00020673 | 0 | 0 | 1 | 0.9881 | -0.22712 | 0.4 | 1 | 1.1 | 0.9
89 | 1 | 0.0004546 | 0.00011393 | 0 | 0 | 1 | 0.98812 | -0.22675 | 0.4 | 1 | 1.1 | 0.9
90 | 1 | 0.00080934 | 0.00020284 | 0 | 0 | 1 | 0.98769 | -0.23503 | 0.4 | 1 | 1.1 | 0.9
85 | 1 | 0.00096053 | 0.00024073 | 0 | 0 | 1 | 0.98878 | -0.21391 | 0.4 | 1 | 1.1 | 0.9
84 | 1 | 0.0025328 | 0.00063477 | 0 | 0 | 1 | 0.99001 | -0.19013 | 0.4 | 1 | 1.1 | 0.9
83 | 1 | 0.0015572 | 0.00039027 | 0 | 0 | 1 | 0.98889 | -0.21177 | 0.4 | 1 | 1.1 | 0.9
103 | 1 | 0.00061769 | 0.00015481 | 0 | 0 | 1 | 0.98802 | -0.22858 | 0.4 | 1 | 1.1 | 0.9
104 | 1 | 0.00038799 | 9.7238e-05 | 0 | 0 | 1 | 0.98811 | -0.22679 | 0.4 | 1 | 1.1 | 0.9
100 | 1 | 0.00094397 | 0.00023658 | 0 | 0 | 1 | 0.98749 | -0.23896 | 0.4 | 1 | 1.1 | 0.9
115 | 1 | 0.00085911 | 0.00021531 | 0 | 0 | 1 | 0.98799 | -0.22916 | 0.4 | 1 | 1.1 | 0.9
106 | 1 | 0.00058451 | 0.00014649 | 0 | 0 | 1 | 0.98811 | -0.22688 | 0.4 | 1 | 1.1 | 0.9
101 | 1 | 0.0011987 | 0.00030042 | 0 | 0 | 1 | 0.9866 | -0.25617 | 0.4 | 1 | 1.1 | 0.9
93 | 1 | 0.00037124 | 9.3042e-05 | 0 | 0 | 1 | 0.98174 | -0.35034 | 0.4 | 1 | 1.1 | 0.9
94 | 1 | 0 | 0 | 0 | 0 | 1 | 0.98173 | -0.35043 | 0.4 | 1 | 1.1 | 0.9
95 | 1 | 0.0012065 | 0.00030238 | 0 | 0 | 1 | 0.98171 | -0.3509 | 0.4 | 1 | 1.1 | 0.9
96 | 1 | 0 | 0 | 0 | 0 | 1 | 0.98168 | -0.35147 | 0.4 | 1 | 1.1 | 0.9
98 | 1 | 0.00081266 | 0.00020367 | 0 | 0 | 1 | 0.98165 | -0.35193 | 0.4 | 1 | 1.1 | 0.9
99 | 1 | 0 | 0 | 0 | 0 | 1 | 0.98807 | -0.22758 | 0.4 | 1 | 1.1 | 0.9
107 | 1 | 0.00055363 | 0.00013875 | 0 | 0 | 1 | 0.98806 | -0.22787 | 0.4 | 1 | 1.1 | 0.9
105 | 1 | 0.00094213 | 0.00023612 | 0 | 0 | 1 | 0.98808 | -0.22739 | 0.4 | 1 | 1.1 | 0.9
97 | 1 | 0.0015562 | 0.00039002 | 0 | 0 | 1 | 0.98164 | -0.35219 | 0.4 | 1 | 1.1 | 0.9
102 | 1 | 0.0015405 | 0.00038609 | 0 | 0 | 1 | 0.9863 | -0.26203 | 0.4 | 1 | 1.1 | 0.9
114 | 1 | 0.0036319 | 0.00091025 | 0 | 0 | 1 | 0.98575 | -0.27283 | 0.4 | 1 | 1.1 | 0.9
112 | 1 | 0.0028012 | 0.00070206 | 0 | 0 | 1 | 0.98502 | -0.2869 | 0.4 | 1 | 1.1 | 0.9
116 | 1 | 0.0024854 | 0.0006229 | 0 | 0 | 1 | 0.98794 | -0.23023 | 0.4 | 1 | 1.1 | 0.9
108 | 1 | 0.0020023 | 0.00050183 | 0 | 0 | 1 | 0.98418 | -0.30342 | 0.4 | 1 | 1.1 | 0.9
109 | 1 | 0 | 0 | 0 | 0 | 1 | 0.98447 | -0.29775 | 0.4 | 1 | 1.1 | 0.9
110 | 1 | 0.0017771 | 0.00044539 | 0 | 0 | 1 | 0.98469 | -0.29336 | 0.4 | 1 | 1.1 | 0.9
111 | 1 | 0.0009105 | 0.00022819 | 0 | 0 | 1 | 0.98422 | -0.30269 | 0.4 | 1 | 1.1 | 0.9
113 | 1 | 0.0013485 | 0.00033798 | 0 | 0 | 1 | 0.98409 | -0.30516 | 0.4 | 1 | 1.1 | 0.9
117 | 1 | 0.00075948 | 0.00019034 | 0 | 0 | 1 | 0.98792 | -0.23053 | 0.4 | 1 | 1.1 | 0.9
120 | 1 | 0.010409 | 0.0026086 | 0 | 0 | 1 | 0.98056 | -0.37343 | 0.4 | 1 | 1.1 | 0.9
139 | 1 | 0.003788 | 0.00094937 | 0 | 0 | 1 | 0.98585 | -0.27021 | 0.4 | 1 | 1.1 | 0.9
125 | 1 | 0.0032396 | 0.00081192 | 0 | 0 | 1 | 0.99042 | -0.18181 | 0.4 | 1 | 1.1 | 0.9
126 | 1 | 0.0006528 | 0.00016361 | 0 | 0 | 1 | 0.99164 | -0.15837 | 0.4 | 1 | 1.1 | 0.9
127 | 1 | 0.00062462 | 0.00015654 | 0 | 0 | 1 | 0.98961 | -0.19749 | 0.4 | 1 | 1.1 | 0.9
129 | 1 | 0.00063932 | 0.00016023 | 0 | 0 | 1 | 0.9893 | -0.20342 | 0.4 | 1 | 1.1 | 0.9
131 | 1 | 0.0020783 | 0.00052087 | 0 | 0 | 1 | 0.99098 | -0.17098 | 0.4 | 1 | 1.1 | 0.9
135 | 1 | 0.00060701 | 0.00015213 | 0 | 0 | 1 | 0.98845 | -0.21984 | 0.4 | 1 | 1.1 | 0.9
132 | 1 | 0.0018796 | 0.00047107 | 0 | 0 | 1 | 0.99 | -0.18975 | 0.4 | 1 | 1.1 | 0.9
136 | 1 | 0.00074492 | 0.0001867 | 0 | 0 | 1 | 0.98812 | -0.22613 | 0.4 | 1 | 1.1 | 0.9
142 | 1 | 0.0019615 | 0.00049159 | 0 | 0 | 1 | 0.98969 | -0.19571 | 0.4 | 1 | 1.1 | 0.9
143 | 1 | 0.0018446 | 0.00046229 | 0 | 0 | 1 | 0.98877 | -0.2133 | 0.4 | 1 | 1.1 | 0.9
137 | 1 | 0.00064509 | 0.00016168 | 0 | 0 | 1 | 0.98726 | -0.2429 | 0.4 | 1 | 1.1 | 0.9
138 | 1 | 0.00074071 | 0.00018564 | 0 | 0 | 1 | 0.98694 | -0.2491 | 0.4 | 1 | 1.1 | 0.9
144 | 1 | 0.0017839 | 0.00044709 | 0 | 0 | 1 | 0.98847 | -0.21901 | 0.4 | 1 | 1.1 | 0.9
164 | 1 | 0.020593 | 0.005161 | 0 | 0 | 1 | 0.97767 | -0.42841 | 0.4 | 1 | 1.1 | 0.9
163 | 1 | 0.0018264 | 0.00045773 | 0 | 0 | 1 | 0.97781 | -0.42581 | 0.4 | 1 | 1.1 | 0.9
157 | 1 | 0 | 0 | 0 | 0 | 1 | 0.97839 | -0.41431 | 0.4 | 1 | 1.1 | 0.9
159 | 1 | 0.0018388 | 0.00046084 | 0 | 0 | 1 | 0.97824 | -0.4174 | 0.4 | 1 | 1.1 | 0.9
162 | 1 | 0.0014966 | 0.00037508 | 0 | 0 | 1 | 0.97807 | -0.42065 | 0.4 | 1 | 1.1 | 0.9

## generator_data
GEN_BUS | PG | QG | QMAX | QMIN | VG | MBASE | GEN_STATUS | PMAX | PMIN
134 | 0.52593 | 0.13555 | 10 | -10 | 1 | 100 | 1 | 10 | 0

## branch_data
F_BUS | T_BUS | BR_R | BR_X | BR_B | RATE_A | RATE_B | RATE_C | TAP | SHIFT | BR_STATUS | ANGMIN | ANGMAX | P_in | Q_in | P_out | Q_out
1 | 2 | 4.8677 | 3.1153 | 8.1742e-09 | 0 | 0 | 0 | 0 | 0 | 1 | -90 | 90 | 0.0067105 | 0.0016817 | -0.006708 | -0.0016809
1 | 3 | 3.0624 | 1.96 | 5.1427e-09 | 0 | 0 | 0 | 0 | 0 | 1 | -90 | 90 | -0.011394 | -0.0028556 | 0.011399 | 0.002858
2 | 4 | 0.46572 | 0.29806 | 7.8207e-10 | 0 | 0 | 0 | 0 | 0 | 1 | -90 | 90 | 0.0062743 | 0.0015722 | -0.0062741 | -0.0015722
3 | 5 | 1.8381 | 1.1764 | 3.0867e-09 | 0 | 0 | 0 | 0 | 0 | 1 | -90 | 90 | 0.0072824 | 0.0018253 | -0.0072813 | -0.0018249
3 | 6 | 1.3262 | 0.84878 | 2.2271e-09 | 0 | 0 | 0 | 0 | 0 | 1 | -90 | 90 | -0.018681 | -0.0046832 | 0.018686 | 0.0046863
4 | 36 | 0.92617 | 0.59275 | 1.5553e-09 | 0 | 0 | 0 | 0 | 0 | 1 | -90 | 90 | 0.0041157 | 0.0010312 | -0.0041156 | -0.0010313
6 | 37 | 1.4949 | 0.95677 | 2.5104e-09 | 0 | 0 | 0 | 0 | 0 | 1 | -90 | 90 | -0.025173 | -0.0063121 | 0.025184 | 0.0063186
36 | 148 | 0.96365 | 0.61674 | 1.6182e-09 | 0 | 0 | 0 | 0 | 0 | 1 | -90 | 90 | 0.001608 | 0.00040279 | -0.001608 | -0.00040293
37 | 46 | 1.4669 | 0.93881 | 2.4633e-09 | 0 | 0 | 0 | 0 | 0 | 1 | -90 | 90 | -0.030671 | -0.0076938 | 0.030686 | 0.0077035
9 | 167 | 0.80779 | 0.51699 | 1.3565e-09 | 0 | 0 | 0 | 0 | 0 | 1 | -90 | 90 | 0.013264 | 0.0033261 | -0.013263 | -0.0033252
9 | 11 | 0.80029 | 0.51219 | 1.3439e-09 | 0 | 0 | 0 | 0 | 0 | 1 | -90 | 90 | 0.084144 | 0.021291 | -0.084081 | -0.021251
9 | 12 | 1.3488 | 0.86323 | 9.06e-09 | 0 | 0 | 0 | 0 | 0 | 1 | -90 | 90 | -0.21294 | -0.053868 | 0.21362 | 0.054298
9 | 22 | 0.21834 | 0.13974 | 1.4666e-09 | 0 | 0 | 0 | 0 | 0 | 1 | -90 | 90 | 0.11553 | 0.02925 | -0.1155 | -0.02923
167 | 168 | 3.245 | 2.0768 | 5.4493e-09 | 0 | 0 | 0 | 0 | 0 | 1 | -90 | 90 | 0.011205 | 0.0028095 | -0.011201 | -0.0028071
11 | 174 | 1.4363 | 0.91925 | 2.412e-09 | 0 | 0 | 0 | 0 | 0 | 1 | -90 | 90 | 0.084081 | 0.021251 | -0.083969 | -0.02118
12 | 141 | 0.41067 | 0.26283 | 2.7585e-09 | 0 | 0 | 0 | 0 | 0 | 1 | -90 | 90 | -0.21362 | -0.054298 | 0.21382 | 0.054429
22 | 166 | 0.43694 | 0.27964 | 2.935e-09 | 0 | 0 | 0 | 0 | 0 | 1 | -90 | 90 | 0.1155 | 0.02923 | -0.11544 | -0.029189
10 | 187 | 1.0252 | 0.65615 | 1.7216e-09 | 0 | 0 | 0 | 0 | 0 | 1 | -90 | 90 | 0.036493 | 0.0091519 | -0.036478 | -0.0091422
10 | 26 | 2.9653 | 1.8978 | 4.9795e-09 | 0 | 0 | 0 | 0 | 0 | 1 | -90 | 90 | -0.036493 | -0.0091519 | 0.036538 | 0.0091799
26 | 153 | 1.4323 | 0.91668 | 2.4052e-09 | 0 | 0 | 0 | 0 | 0 | 1 | -90 | 90 | -0.036538 | -0.0091799 | 0.036559 | 0.0091934
174 | 172 | 2.2077 | 1.4129 | 3.7073e-09 | 0 | 0 | 0 | 0 | 0 | 1 | -90 | 90 | 0.065984 | 0.016672 | -0.065877 | -0.016605
141 | 145 | 0.18359 | 0.1175 | 1.2332e-09 | 0 | 0 | 0 | 0 | 0 | 1 | -90 | 90 | -0.21575 | -0.054913 | 0.21584 | 0.054973
14 | 21 | 3.7417 | 2.3947 | 6.2833e-09 | 0 | 0 | 0 | 0 | 0 | 1 | -90 | 90 | -0.01407 | -0.0035278 | 0.014078 | 0.0035325
14 | 188 | 2.1952 | 1.4049 | 3.6863e-09 | 0 | 0 | 0 | 0 | 0 | 1 | -90 | 90 | 0.01407 | 0.0035278 | -0.014065 | -0.0035251
21 | 153 | 2.8395 | 1.8173 | 4.7682e-09 | 0 | 0 | 0 | 0 | 0 | 1 | -90 | 90 | 0.039277 | 0.0098932 | -0.039228 | -0.0098623
21 | 151 | 1.1355 | 0.7267 | 1.9068e-09 | 0 | 0 | 0 | 0 | 0 | 1 | -90 | 90 | -0.053355 | -0.013426 | 0.053392 | 0.013449
15 | 121 | 1.9791 | 1.2666 | 3.3235e-09 | 0 | 0 | 0 | 0 | 0 | 1 | -90 | 90 | 0.0095044 | 0.0023822 | -0.0095024 | -0.0023812
15 | 122 | 2.0327 | 1.3009 | 3.4134e-09 | 0 | 0 | 0 | 0 | 0 | 1 | -90 | 90 | -0.046352 | -0.01164 | 0.0464 | 0.01167
15 | 35 | 2.6348 | 1.6863 | 4.4246e-09 | 0 | 0 | 0 | 0 | 0 | 1 | -90 | 90 | 0.036848 | 0.0092578 | -0.036809 | -0.009233
121 | 123 | 2.0214 | 1.2937 | 3.3945e-09 | 0 | 0 | 0 | 0 | 0 | 1 | -90 | 90 | 0.00175 | 0.0004383 | -0.00175 | -0.00043858
122 | 140 | 1.6699 | 1.0687 | 2.8042e-09 | 0 | 0 | 0 | 0 | 0 | 1 | -90 | 90 | -0.0464 | -0.01167 | 0.04644 | 0.011695
35 | 118 | 1.7165 | 1.0985 | 2.8824e-09 | 0 | 0 | 0 | 0 | 0 | 1 | -90 | 90 | 0.031104 | 0.0078041 | -0.031086 | -0.0077926
35 | 34 | 8.2766 | 5.297 | 1.3899e-08 | 0 | 0 | 0 | 0 | 0 | 1 | -90 | 90 | 0.0057042 | 0.0014289 | -0.0057013 | -0.0014284
16 | 176 | 4.1793 | 2.6748 | 7.0182e-09 | 0 | 0 | 0 | 0 | 0 | 1 | -90 | 90 | -0.011473 | -0.002876 | 0.011479 | 0.0028793
16 | 173 | 1.2741 | 0.81541 | 2.1395e-09 | 0 | 0 | 0 | 0 | 0 | 1 | -90 | 90 | 0.011473 | 0.002876 | -0.011471 | -0.002875
176 | 24 | 1.4307 | 0.91566 | 2.4026e-09 | 0 | 0 | 0 | 0 | 0 | 1 | -90 | 90 | -0.022998 | -0.0057661 | 0.023006 | 0.0057713
17 | 19 | 0.80928 | 0.51794 | 5.436e-09 | 0 | 0 | 0 | 0 | 0 | 1 | -90 | 90 | 0.10789 | 0.027233 | -0.10778 | -0.027166
17 | 28 | 4.5951 | 2.9408 | 7.7163e-09 | 0 | 0 | 0 | 0 | 0 | 1 | -90 | 90 | 0.0032047 | 0.00080252 | -0.0032042 | -0.00080292
17 | 165 | 0.79696 | 0.51005 | 5.3532e-09 | 0 | 0 | 0 | 0 | 0 | 1 | -90 | 90 | -0.11109 | -0.028035 | 0.1112 | 0.028104
19 | 158 | 3.9859 | 2.5509 | 6.6933e-09 | 0 | 0 | 0 | 0 | 0 | 1 | -90 | 90 | 0.015121 | 0.003799 | -0.015111 | -0.0037931
19 | 155 | 0.30721 | 0.19662 | 2.0636e-09 | 0 | 0 | 0 | 0 | 0 | 1 | -90 | 90 | 0.092663 | 0.023367 | -0.092634 | -0.023349
28 | 149 | 1.0103 | 0.64658 | 1.6965e-09 | 0 | 0 | 0 | 0 | 0 | 1 | -90 | 90 | 0.0032042 | 0.00080292 | -0.0032041 | -0.00080301
165 | 166 | 0.43352 | 0.27745 | 2.912e-09 | 0 | 0 | 0 | 0 | 0 | 1 | -90 | 90 | -0.11205 | -0.028317 | 0.11211 | 0.028356
158 | 160 | 2.5328 | 1.621 | 4.2533e-09 | 0 | 0 | 0 | 0 | 0 | 1 | -90 | 90 | 0.012531 | 0.0031468 | -0.012527 | -0.0031444
158 | 161 | 0.60273 | 0.38575 | 1.0122e-09 | 0 | 0 | 0 | 0 | 0 | 1 | -90 | 90 | 0.0025791 | 0.0006463 | -0.002579 | -0.00064637
155 | 156 | 0.079916 | 0.051146 | 5.368e-10 | 0 | 0 | 0 | 0 | 0 | 1 | -90 | 90 | 0.091068 | 0.022956 | -0.091061 | -0.022952
151 | 150 | 0.54063 | 0.346 | 9.0786e-10 | 0 | 0 | 0 | 0 | 0 | 1 | -90 | 90 | -0.054495 | -0.013725 | 0.054513 | 0.013737
23 | 152 | 0.28388 | 0.18168 | 1.9068e-09 | 0 | 0 | 0 | 0 | 0 | 1 | -90 | 90 | -0.060608 | -0.015279 | 0.060619 | 0.015286
23 | 150 | 0.9587 | 0.61357 | 3.2198e-09 | 0 | 0 | 0 | 0 | 0 | 1 | -90 | 90 | 0.060608 | 0.015279 | -0.060568 | -0.015254
152 | 154 | 0.35111 | 0.22471 | 2.3584e-09 | 0 | 0 | 0 | 0 | 0 | 1 | -90 | 90 | -0.061953 | -0.015621 | 0.061968 | 0.01563
24 | 31 | 6.0293 | 3.8588 | 1.0125e-08 | 0 | 0 | 0 | 0 | 0 | 1 | -90 | 90 | -0.023006 | -0.0057713 | 0.023042 | 0.0057933
31 | 180 | 1.5278 | 0.9778 | 2.5656e-09 | 0 | 0 | 0 | 0 | 0 | 1 | -90 | 90 | 0.032289 | 0.0081003 | -0.032271 | -0.0080892
31 | 175 | 1.4545 | 0.93086 | 2.4424e-09 | 0 | 0 | 0 | 0 | 0 | 1 | -90 | 90 | -0.055331 | -0.013894 | 0.055381 | 0.013925
29 | 34 | 5.2706 | 3.3732 | 8.8507e-09 | 0 | 0 | 0 | 0 | 0 | 1 | -90 | 90 | -0.0056994 | -0.001428 | 0.0057013 | 0.0014284
29 | 169 | 4.6192 | 2.9563 | 7.7569e-09 | 0 | 0 | 0 | 0 | 0 | 1 | -90 | 90 | 0.0056994 | 0.001428 | -0.0056977 | -0.0014277
169 | 170 | 1.9032 | 1.2181 | 3.1961e-09 | 0 | 0 | 0 | 0 | 0 | 1 | -90 | 90 | 0.0017727 | 0.00044401 | -0.0017727 | -0.00044427
30 | 160 | 4.9122 | 3.1438 | 8.2489e-09 | 0 | 0 | 0 | 0 | 0 | 1 | -90 | 90 | -0.012518 | -0.0031397 | 0.012527 | 0.0031444
30 | 183 | 4.4143 | 2.8252 | 7.4129e-09 | 0 | 0 | 0 | 0 | 0 | 1 | -90 | 90 | 0.012518 | 0.0031397 | -0.012511 | -0.0031355
183 | 177 | 1.7323 | 1.1087 | 2.909e-09 | 0 | 0 | 0 | 0 | 0 | 1 | -90 | 90 | 0.0061807 | 0.001549 | -0.00618 | -0.0015489
180 | 181 | 0.52086 | 0.33335 | 8.7466e-10 | 0 | 0 | 0 | 0 | 0 | 1 | -90 | 90 | 0.010918 | 0.0027366 | -0.010918 | -0.0027362
180 | 182 | 0.64469 | 0.4126 | 1.0826e-09 | 0 | 0 | 0 | 0 | 0 | 1 | -90 | 90 | 0.021353 | 0.0053526 | -0.021349 | -0.0053506
175 | 172 | 3.4075 | 2.1808 | 5.722e-09 | 0 | 0 | 0 | 0 | 0 | 1 | -90 | 90 | -0.057318 | -0.014411 | 0.057443 | 0.01449
32 | 133 | 0.4999 | 0.31994 | 3.3579e-09 | 0 | 0 | 0 | 0 | 0 | 1 | -90 | 90 | 0.22315 | 0.057029 | -0.22288 | -0.056858
32 | 134 | 0.77912 | 0.49864 | 5.2334e-09 | 0 | 0 | 0 | 0 | 0 | 1 | -90 | 90 | -0.51443 | -0.13181 | 0.51665 | 0.13323
32 | 130 | 0.47823 | 0.30607 | 3.2123e-09 | 0 | 0 | 0 | 0 | 0 | 1 | -90 | 90 | 0.29128 | 0.074781 | -0.29084 | -0.074501
133 | 124 | 0.2 | 0.128 | 1.3434e-09 | 0 | 0 | 0 | 0 | 0 | 1 | -90 | 90 | 0.21973 | 0.056069 | -0.21963 | -0.056002
130 | 128 | 0.53518 | 0.34252 | 3.5949e-09 | 0 | 0 | 0 | 0 | 0 | 1 | -90 | 90 | 0.28928 | 0.074109 | -0.2888 | -0.0738
118 | 119 | 0.60804 | 0.38914 | 1.0211e-09 | 0 | 0 | 0 | 0 | 0 | 1 | -90 | 90 | 0.020739 | 0.0051994 | -0.020736 | -0.0051977
148 | 147 | 0.114 | 0.072963 | 1.9144e-10 | 0 | 0 | 0 | 0 | 0 | 1 | -90 | 90 | 0.0010043 | 0.00025163 | -0.0010043 | -0.00025165
46 | 43 | 0.12523 | 0.080148 | 2.103e-10 | 0 | 0 | 0 | 0 | 0 | 1 | -90 | 90 | -0.034966 | -0.008776 | 0.034967 | 0.0087771
50 | 49 | 4.1719 | 2.67 | 7.0058e-09 | 0 | 0 | 0 | 0 | 0 | 1 | -90 | 90 | -0.0082132 | -0.0020584 | 0.0082164 | 0.0020598
49 | 47 | 0.73408 | 0.46981 | 1.2327e-09 | 0 | 0 | 0 | 0 | 0 | 1 | -90 | 90 | -0.012166 | -0.0030497 | 0.012167 | 0.0030503
172 | 171 | 4.5654 | 2.9218 | 7.6665e-09 | 0 | 0 | 0 | 0 | 0 | 1 | -90 | 90 | 0.008434 | 0.0021144 | -0.0084304 | -0.0021129
145 | 144 | 0.37899 | 0.24256 | 2.5457e-09 | 0 | 0 | 0 | 0 | 0 | 1 | -90 | 90 | -0.21775 | -0.05545 | 0.21794 | 0.055575
140 | 139 | 1.8307 | 1.1717 | 3.0743e-09 | 0 | 0 | 0 | 0 | 0 | 1 | -90 | 90 | -0.048558 | -0.012226 | 0.048606 | 0.012256
156 | 157 | 0.21572 | 0.13806 | 1.449e-09 | 0 | 0 | 0 | 0 | 0 | 1 | -90 | 90 | 0.089079 | 0.022455 | -0.08906 | -0.022443
146 | 147 | 0.28354 | 0.18147 | 4.7614e-10 | 0 | 0 | 0 | 0 | 0 | 1 | -90 | 90 | -0.0006684 | -0.00016752 | 0.0006684 | 0.00016747
154 | 164 | 0.056786 | 0.036343 | 3.8144e-10 | 0 | 0 | 0 | 0 | 0 | 1 | -90 | 90 | -0.063245 | -0.01595 | 0.063247 | 0.015951
184 | 186 | 5.1007 | 3.2644 | 8.5654e-09 | 0 | 0 | 0 | 0 | 0 | 1 | -90 | 90 | -0.0053664 | -0.001345 | 0.005368 | 0.0013452
186 | 108 | 12.6361 | 8.0871 | 2.1219e-08 | 0 | 0 | 0 | 0 | 0 | 1 | -90 | 90 | -0.005368 | -0.0013452 | 0.005372 | 0.0013457
124 | 81 | 0.27312 | 0.1748 | 1.8346e-09 | 0 | 0 | 0 | 0 | 0 | 1 | -90 | 90 | 0.21691 | 0.055321 | -0.21677 | -0.055233
128 | 131 | 0.33203 | 0.2125 | 2.2302e-09 | 0 | 0 | 0 | 0 | 0 | 1 | -90 | 90 | 0.2282 | 0.058419 | -0.22801 | -0.058299
128 | 126 | 0.31917 | 0.20427 | 5.3597e-10 | 0 | 0 | 0 | 0 | 0 | 1 | -90 | 90 | 0.060599 | 0.015382 | -0.060586 | -0.015374
178 | 179 | 0.57728 | 0.36946 | 9.6941e-10 | 0 | 0 | 0 | 0 | 0 | 1 | -90 | 90 | -0.0013023 | -0.00032639 | 0.0013023 | 0.0003263
179 | 113 | 0.4054 | 0.25946 | 6.8078e-10 | 0 | 0 | 0 | 0 | 0 | 1 | -90 | 90 | -0.0057157 | -0.0014324 | 0.0057159 | 0.0014324
119 | 120 | 2.3385 | 1.4967 | 3.927e-09 | 0 | 0 | 0 | 0 | 0 | 1 | -90 | 90 | 0.010411 | 0.0026101 | -0.010409 | -0.0026086
43 | 41 | 0.00011459 | 7.3338e-05 | 1.9243e-13 | 0 | 0 | 0 | 0 | 0 | 1 | -90 | 90 | -0.038822 | -0.0097431 | 0.038822 | 0.0097431
38 | 39 | 1.801 | 1.1526 | 3.0243e-09 | 0 | 0 | 0 | 0 | 0 | 1 | -90 | 90 | 0.050666 | 0.012733 | -0.050614 | -0.0127
38 | 40 | 0.41802 | 0.26753 | 7.0197e-10 | 0 | 0 | 0 | 0 | 0 | 1 | -90 | 90 | -0.05521 | -0.013871 | 0.055224 | 0.01388
39 | 41 | 0.16828 | 0.1077 | 2.8258e-10 | 0 | 0 | 0 | 0 | 0 | 1 | -90 | 90 | 0.043799 | 0.010992 | -0.043796 | -0.01099
40 | 42 | 1.9778 | 1.2658 | 3.3213e-09 | 0 | 0 | 0 | 0 | 0 | 1 | -90 | 90 | -0.058939 | -0.014812 | 0.059016 | 0.01486
42 | 44 | 2.0995 | 1.3437 | 3.5256e-09 | 0 | 0 | 0 | 0 | 0 | 1 | -90 | 90 | 0.023241 | 0.0058312 | -0.023228 | -0.0058235
42 | 45 | 2.2535 | 1.4422 | 3.7842e-09 | 0 | 0 | 0 | 0 | 0 | 1 | -90 | 90 | -0.082257 | -0.020691 | 0.082426 | 0.020799
44 | 47 | 1.3357 | 0.85486 | 2.243e-09 | 0 | 0 | 0 | 0 | 0 | 1 | -90 | 90 | 0.01487 | 0.0037287 | -0.014867 | -0.0037268
45 | 48 | 1.0644 | 0.68124 | 1.7875e-09 | 0 | 0 | 0 | 0 | 0 | 1 | -90 | 90 | -0.08988 | -0.022667 | 0.089975 | 0.022728
48 | 62 | 1.5543 | 0.99474 | 2.6101e-09 | 0 | 0 | 0 | 0 | 0 | 1 | -90 | 90 | -0.098637 | -0.024899 | 0.098803 | 0.025006
48 | 64 | 2.7182 | 1.7397 | 4.5647e-09 | 0 | 0 | 0 | 0 | 0 | 1 | -90 | 90 | 0.0086618 | 0.0021712 | -0.0086596 | -0.0021702
62 | 61 | 0.76869 | 0.49196 | 1.2908e-09 | 0 | 0 | 0 | 0 | 0 | 1 | -90 | 90 | -0.1013 | -0.025632 | 0.10139 | 0.025687
64 | 65 | 2.0199 | 1.2928 | 3.392e-09 | 0 | 0 | 0 | 0 | 0 | 1 | -90 | 90 | 0.0047195 | 0.0011827 | -0.004719 | -0.0011827
61 | 59 | 0.011817 | 0.0075627 | 1.9844e-11 | 0 | 0 | 0 | 0 | 0 | 1 | -90 | 90 | -0.10407 | -0.02636 | 0.10407 | 0.026361
51 | 52 | 0.69842 | 0.44699 | 4.6913e-09 | 0 | 0 | 0 | 0 | 0 | 1 | -90 | 90 | -0.16775 | -0.042575 | 0.16797 | 0.042712
51 | 53 | 0.44158 | 0.28261 | 2.9661e-09 | 0 | 0 | 0 | 0 | 0 | 1 | -90 | 90 | 0.16608 | 0.042156 | -0.16595 | -0.042071
52 | 54 | 0.41399 | 0.26496 | 2.7808e-09 | 0 | 0 | 0 | 0 | 0 | 1 | -90 | 90 | -0.17042 | -0.043328 | 0.17055 | 0.043411
53 | 55 | 0.84301 | 0.53952 | 2.8313e-09 | 0 | 0 | 0 | 0 | 0 | 1 | -90 | 90 | 0.16595 | 0.042071 | -0.16569 | -0.041909
54 | 57 | 0.31359 | 0.2007 | 2.1064e-09 | 0 | 0 | 0 | 0 | 0 | 1 | -90 | 90 | -0.17144 | -0.043634 | 0.17154 | 0.043698
55 | 58 | 1.85 | 1.184 | 3.1067e-09 | 0 | 0 | 0 | 0 | 0 | 1 | -90 | 90 | 0.057198 | 0.014403 | -0.057132 | -0.014361
55 | 59 | 0.75334 | 0.48214 | 1.2651e-09 | 0 | 0 | 0 | 0 | 0 | 1 | -90 | 90 | 0.10849 | 0.027506 | -0.1084 | -0.027444
57 | 81 | 0.6697 | 0.42861 | 4.4985e-09 | 0 | 0 | 0 | 0 | 0 | 1 | -90 | 90 | -0.21583 | -0.054866 | 0.21617 | 0.055082
57 | 82 | 1.0016 | 0.64102 | 1.6819e-09 | 0 | 0 | 0 | 0 | 0 | 1 | -90 | 90 | 0.044289 | 0.011168 | -0.044268 | -0.011155
58 | 63 | 1.5113 | 0.96723 | 2.5379e-09 | 0 | 0 | 0 | 0 | 0 | 1 | -90 | 90 | 0.053172 | 0.013368 | -0.053126 | -0.013339
56 | 60 | 1.2129 | 0.77624 | 2.0367e-09 | 0 | 0 | 0 | 0 | 0 | 1 | -90 | 90 | -0.0076257 | -0.0019112 | 0.0076265 | 0.0019115
60 | 78 | 1.0675 | 0.68319 | 1.7926e-09 | 0 | 0 | 0 | 0 | 0 | 1 | -90 | 90 | -0.013684 | -0.0034297 | 0.013686 | 0.0034309
82 | 86 | 0.32081 | 0.20532 | 5.3873e-10 | 0 | 0 | 0 | 0 | 0 | 1 | -90 | 90 | 0.043455 | 0.010951 | -0.043448 | -0.010947
63 | 74 | 1.2775 | 0.81759 | 2.1452e-09 | 0 | 0 | 0 | 0 | 0 | 1 | -90 | 90 | 0.050049 | 0.012567 | -0.050013 | -0.012545
78 | 79 | 0.88821 | 0.56845 | 1.4915e-09 | 0 | 0 | 0 | 0 | 0 | 1 | -90 | 90 | 0.0082005 | 0.0020548 | -0.0081998 | -0.0020545
78 | 77 | 0.87488 | 0.55992 | 1.4692e-09 | 0 | 0 | 0 | 0 | 0 | 1 | -90 | 90 | -0.022436 | -0.0056234 | 0.022441 | 0.0056264
86 | 84 | 0.84682 | 0.54196 | 1.422e-09 | 0 | 0 | 0 | 0 | 0 | 1 | -90 | 90 | 0.041739 | 0.010519 | -0.041723 | -0.010509
74 | 75 | 0.96508 | 0.61765 | 1.6206e-09 | 0 | 0 | 0 | 0 | 0 | 1 | -90 | 90 | 0.025299 | 0.006346 | -0.025292 | -0.0063418
74 | 76 | 1.0914 | 0.69847 | 1.8327e-09 | 0 | 0 | 0 | 0 | 0 | 1 | -90 | 90 | 0.024715 | 0.0061992 | -0.024708 | -0.0061946
79 | 80 | 1.5557 | 0.99562 | 2.6124e-09 | 0 | 0 | 0 | 0 | 0 | 1 | -90 | 90 | 0.0079336 | 0.0019878 | -0.0079325 | -0.0019874
77 | 76 | 0.10706 | 0.06852 | 1.7979e-10 | 0 | 0 | 0 | 0 | 0 | 1 | -90 | 90 | -0.023384 | -0.0058627 | 0.023385 | 0.0058631
75 | 73 | 0.62779 | 0.40179 | 1.0542e-09 | 0 | 0 | 0 | 0 | 0 | 1 | -90 | 90 | 0.023884 | 0.0059889 | -0.02388 | -0.0059864
66 | 67 | 1.6474 | 1.0543 | 2.7663e-09 | 0 | 0 | 0 | 0 | 0 | 1 | -90 | 90 | -0.0057849 | -0.0014496 | 0.0057855 | 0.0014497
66 | 68 | 0.85766 | 0.54891 | 1.4402e-09 | 0 | 0 | 0 | 0 | 0 | 1 | -90 | 90 | 0.0040531 | 0.0010156 | -0.004053 | -0.0010156
67 | 69 | 0.92898 | 0.59455 | 1.56e-09 | 0 | 0 | 0 | 0 | 0 | 1 | -90 | 90 | -0.0096748 | -0.0024245 | 0.0096758 | 0.0024249
68 | 70 | 0.97238 | 0.62232 | 1.6329e-09 | 0 | 0 | 0 | 0 | 0 | 1 | -90 | 90 | 0.0016925 | 0.00042405 | -0.0016925 | -0.00042418
69 | 71 | 1.3855 | 0.88675 | 2.3267e-09 | 0 | 0 | 0 | 0 | 0 | 1 | -90 | 90 | -0.012395 | -0.0031065 | 0.012398 | 0.0031078
71 | 72 | 1.8591 | 1.1898 | 3.1219e-09 | 0 | 0 | 0 | 0 | 0 | 1 | -90 | 90 | 0.0026714 | 0.00066926 | -0.0026712 | -0.00066947
71 | 73 | 1.3385 | 0.85664 | 2.2477e-09 | 0 | 0 | 0 | 0 | 0 | 1 | -90 | 90 | -0.015871 | -0.0039782 | 0.015875 | 0.0039803
80 | 91 | 1.8535 | 1.1862 | 3.1125e-09 | 0 | 0 | 0 | 0 | 0 | 1 | -90 | 90 | 0.0079325 | 0.0019874 | -0.0079312 | -0.0019869
91 | 92 | 0.32895 | 0.21053 | 5.524e-10 | 0 | 0 | 0 | 0 | 0 | 1 | -90 | 90 | 0.0061797 | 0.0015479 | -0.0061796 | -0.0015479
92 | 93 | 1.3517 | 0.86511 | 2.2699e-09 | 0 | 0 | 0 | 0 | 0 | 1 | -90 | 90 | 0.0039471 | 0.00098833 | -0.0039468 | -0.0009884
87 | 88 | 1.1483 | 0.73493 | 1.9283e-09 | 0 | 0 | 0 | 0 | 0 | 1 | -90 | 90 | 0.0055476 | 0.0013897 | -0.0055472 | -0.0013897
87 | 89 | 1.6338 | 1.0457 | 2.7437e-09 | 0 | 0 | 0 | 0 | 0 | 1 | -90 | 90 | 0.0029231 | 0.0007315 | -0.0029229 | -0.00073167
87 | 90 | 1.4606 | 0.93481 | 2.4528e-09 | 0 | 0 | 0 | 0 | 0 | 1 | -90 | 90 | 0.028137 | 0.0070807 | -0.028125 | -0.0070729
87 | 85 | 1.4091 | 0.90184 | 2.3663e-09 | 0 | 0 | 0 | 0 | 0 | 1 | -90 | 90 | -0.036608 | -0.0092019 | 0.036628 | 0.0092148
88 | 103 | 1.3522 | 0.86539 | 2.2707e-09 | 0 | 0 | 0 | 0 | 0 | 1 | -90 | 90 | 0.0047223 | 0.0011829 | -0.004722 | -0.0011829
89 | 104 | 0.066555 | 0.042595 | 1.1176e-10 | 0 | 0 | 0 | 0 | 0 | 1 | -90 | 90 | 0.0024683 | 0.00061774 | -0.0024683 | -0.00061774
90 | 100 | 0.63067 | 0.40363 | 1.0591e-09 | 0 | 0 | 0 | 0 | 0 | 1 | -90 | 90 | 0.027315 | 0.00687 | -0.02731 | -0.0068669
85 | 83 | 0.25012 | 0.16007 | 4.2001e-10 | 0 | 0 | 0 | 0 | 0 | 1 | -90 | 90 | -0.037589 | -0.0094556 | 0.037593 | 0.009458
84 | 83 | 2.4314 | 1.5561 | 4.083e-09 | 0 | 0 | 0 | 0 | 0 | 1 | -90 | 90 | 0.03919 | 0.0098738 | -0.03915 | -0.0098483
103 | 115 | 0.61483 | 0.39349 | 1.0325e-09 | 0 | 0 | 0 | 0 | 0 | 1 | -90 | 90 | 0.0041043 | 0.0010281 | -0.0041042 | -0.0010282
104 | 106 | 0.1921 | 0.12295 | 3.2259e-10 | 0 | 0 | 0 | 0 | 0 | 1 | -90 | 90 | 0.0020803 | 0.00052051 | -0.0020803 | -0.00052053
100 | 101 | 2.8559 | 1.8278 | 4.7958e-09 | 0 | 0 | 0 | 0 | 0 | 1 | -90 | 90 | 0.026366 | 0.0066303 | -0.026345 | -0.0066169
115 | 116 | 1.4492 | 0.92751 | 2.4337e-09 | 0 | 0 | 0 | 0 | 0 | 1 | -90 | 90 | 0.0032451 | 0.00081284 | -0.0032449 | -0.00081297
106 | 105 | 1.4719 | 0.94204 | 2.4718e-09 | 0 | 0 | 0 | 0 | 0 | 1 | -90 | 90 | 0.0014958 | 0.00037404 | -0.0014958 | -0.00037426
101 | 102 | 1.019 | 0.65217 | 1.7112e-09 | 0 | 0 | 0 | 0 | 0 | 1 | -90 | 90 | 0.025146 | 0.0063165 | -0.025139 | -0.0063121
93 | 94 | 0.10376 | 0.066406 | 1.7424e-10 | 0 | 0 | 0 | 0 | 0 | 1 | -90 | 90 | 0.0035756 | 0.00089536 | -0.0035756 | -0.00089537
94 | 95 | 1.7116 | 1.0955 | 2.8743e-09 | 0 | 0 | 0 | 0 | 0 | 1 | -90 | 90 | 0.0012065 | 0.00030212 | -0.0012065 | -0.00030238
94 | 96 | 1.8997 | 1.2158 | 3.1901e-09 | 0 | 0 | 0 | 0 | 0 | 1 | -90 | 90 | 0.002369 | 0.00059325 | -0.0023689 | -0.00059348
96 | 98 | 0.84991 | 0.54394 | 1.4272e-09 | 0 | 0 | 0 | 0 | 0 | 1 | -90 | 90 | 0.0023689 | 0.00059348 | -0.0023689 | -0.00059359
98 | 97 | 0.71952 | 0.46049 | 1.2083e-09 | 0 | 0 | 0 | 0 | 0 | 1 | -90 | 90 | 0.0015562 | 0.00038992 | -0.0015562 | -0.00039002
99 | 107 | 2.2718 | 1.454 | 3.815e-09 | 0 | 0 | 0 | 0 | 0 | 1 | -90 | 90 | 0.00055364 | 0.00013839 | -0.00055363 | -0.00013875
99 | 105 | 1.5285 | 0.97822 | 2.5667e-09 | 0 | 0 | 0 | 0 | 0 | 1 | -90 | 90 | -0.00055364 | -0.00013839 | 0.00055365 | 0.00013814
102 | 114 | 1.9969 | 1.278 | 3.3534e-09 | 0 | 0 | 0 | 0 | 0 | 1 | -90 | 90 | 0.023598 | 0.005926 | -0.023586 | -0.0059186
114 | 112 | 3.07 | 1.9648 | 5.1553e-09 | 0 | 0 | 0 | 0 | 0 | 1 | -90 | 90 | 0.019954 | 0.0050083 | -0.019941 | -0.0050003
112 | 110 | 1.6404 | 1.0499 | 2.7547e-09 | 0 | 0 | 0 | 0 | 0 | 1 | -90 | 90 | 0.01714 | 0.0042982 | -0.017134 | -0.0042951
116 | 117 | 1.7164 | 1.0985 | 2.8823e-09 | 0 | 0 | 0 | 0 | 0 | 1 | -90 | 90 | 0.00075949 | 0.00019007 | -0.00075948 | -0.00019034
108 | 109 | 3.3388 | 2.1368 | 5.6067e-09 | 0 | 0 | 0 | 0 | 0 | 1 | -90 | 90 | -0.0073743 | -0.0018475 | 0.0073763 | 0.0018482
109 | 110 | 1.2427 | 0.79532 | 2.0868e-09 | 0 | 0 | 0 | 0 | 0 | 1 | -90 | 90 | -0.015354 | -0.0038479 | 0.015357 | 0.0038497
109 | 111 | 2.6908 | 1.7221 | 4.5185e-09 | 0 | 0 | 0 | 0 | 0 | 1 | -90 | 90 | 0.0079776 | 0.0019997 | -0.0079757 | -0.0019989
111 | 113 | 1.5185 | 0.97182 | 2.5499e-09 | 0 | 0 | 0 | 0 | 0 | 1 | -90 | 90 | 0.0070652 | 0.0017707 | -0.0070644 | -0.0017704
139 | 138 | 1.7637 | 1.1287 | 2.9617e-09 | 0 | 0 | 0 | 0 | 0 | 1 | -90 | 90 | -0.052394 | -0.013206 | 0.052447 | 0.013239
125 | 126 | 1.736 | 1.1111 | 2.9152e-09 | 0 | 0 | 0 | 0 | 0 | 1 | -90 | 90 | -0.059866 | -0.015167 | 0.059933 | 0.01521
125 | 127 | 1.2252 | 0.78414 | 2.0575e-09 | 0 | 0 | 0 | 0 | 0 | 1 | -90 | 90 | 0.056626 | 0.014355 | -0.056583 | -0.014328
127 | 129 | 0.46822 | 0.29966 | 7.8627e-10 | 0 | 0 | 0 | 0 | 0 | 1 | -90 | 90 | 0.055959 | 0.014171 | -0.055943 | -0.014161
129 | 135 | 1.31 | 0.83842 | 2.1999e-09 | 0 | 0 | 0 | 0 | 0 | 1 | -90 | 90 | 0.055304 | 0.014001 | -0.05526 | -0.013973
131 | 132 | 0.37014 | 0.23689 | 2.4863e-09 | 0 | 0 | 0 | 0 | 0 | 1 | -90 | 90 | 0.22593 | 0.057778 | -0.22573 | -0.057647
135 | 136 | 0.50688 | 0.3244 | 8.5119e-10 | 0 | 0 | 0 | 0 | 0 | 1 | -90 | 90 | 0.054653 | 0.013821 | -0.054637 | -0.013811
132 | 142 | 0.11839 | 0.075772 | 7.9526e-10 | 0 | 0 | 0 | 0 | 0 | 1 | -90 | 90 | 0.22385 | 0.057176 | -0.22378 | -0.057135
136 | 137 | 1.3685 | 0.87581 | 2.298e-09 | 0 | 0 | 0 | 0 | 0 | 1 | -90 | 90 | 0.053892 | 0.013624 | -0.053848 | -0.013597
142 | 143 | 0.35215 | 0.22538 | 2.3654e-09 | 0 | 0 | 0 | 0 | 0 | 1 | -90 | 90 | 0.22182 | 0.056643 | -0.22163 | -0.056523
143 | 144 | 0.11519 | 0.073721 | 7.7374e-10 | 0 | 0 | 0 | 0 | 0 | 1 | -90 | 90 | 0.21979 | 0.056061 | -0.21973 | -0.056022
137 | 138 | 0.51123 | 0.32719 | 8.585e-10 | 0 | 0 | 0 | 0 | 0 | 1 | -90 | 90 | 0.053203 | 0.013435 | -0.053187 | -0.013425
164 | 163 | 0.13315 | 0.085216 | 8.9438e-10 | 0 | 0 | 0 | 0 | 0 | 1 | -90 | 90 | -0.08384 | -0.021112 | 0.08385 | 0.021119
163 | 162 | 0.25918 | 0.16588 | 1.7409e-09 | 0 | 0 | 0 | 0 | 0 | 1 | -90 | 90 | -0.085677 | -0.021577 | 0.085698 | 0.02159
157 | 159 | 0.14942 | 0.095628 | 1.0037e-09 | 0 | 0 | 0 | 0 | 0 | 1 | -90 | 90 | 0.08906 | 0.022443 | -0.089047 | -0.022435
159 | 162 | 0.15994 | 0.10236 | 1.0743e-09 | 0 | 0 | 0 | 0 | 0 | 1 | -90 | 90 | 0.087208 | 0.021974 | -0.087194 | -0.021965