## bus_data
BUS_I | BUS_TYPE | Pd | Qd | Gs | Bs | area | Vm | Va | baseKV | zone | Vmax | Vmin
1 | 1 | 0.023463 | 0.0058805 | 0 | 0 | 1 | 0.99005 | -0.18995 | 0.4 | 1 | 1.1 | 0.9
2 | 1 | 0 | 0 | 0 | 0 | 1 | 0.99012 | -0.18864 | 0.4 | 1 | 1.1 | 0.9
4 | 1 | 0 | 0 | 0 | 0 | 1 | 0.98907 | -0.20871 | 0.4 | 1 | 1.1 | 0.9
6 | 1 | 0 | 0 | 0 | 0 | 1 | 0.99078 | -0.17593 | 0.4 | 1 | 1.1 | 0.9
60 | 1 | 0.00087093 | 0.00021828 | 0 | 0 | 1 | 0.9883 | -0.22352 | 0.4 | 1 | 1.1 | 0.9
66 | 1 | 0.0049625 | 0.0012437 | 0 | 0 | 1 | 0.98895 | -0.21106 | 0.4 | 1 | 1.1 | 0.9
5 | 1 | 0 | 0 | 0 | 0 | 1 | 0.98657 | -0.25682 | 0.4 | 1 | 1.1 | 0.9
7 | 1 | 0 | 0 | 0 | 0 | 1 | 0.98433 | -0.30008 | 0.4 | 1 | 1.1 | 0.9
57 | 1 | 0.00089976 | 0.0002255 | 0 | 0 | 1 | 0.98644 | -0.25947 | 0.4 | 1 | 1.1 | 0.9
89 | 1 | 0.016133 | 0.0040434 | 0 | 0 | 1 | 0.99071 | -0.17726 | 0.4 | 1 | 1.1 | 0.9
51 | 1 | 0 | 0 | 0 | 0 | 1 | 0.99067 | -0.17809 | 0.4 | 1 | 1.1 | 0.9
87 | 1 | 0.016194 | 0.0040587 | 0 | 0 | 1 | 0.99148 | -0.1625 | 0.4 | 1 | 1.1 | 0.9
8 | 1 | 0 | 0 | 0 | 0 | 1 | 0.98288 | -0.32817 | 0.4 | 1 | 1.1 | 0.9
86 | 1 | 0.00078143 | 0.00019584 | 0 | 0 | 1 | 0.98404 | -0.30586 | 0.4 | 1 | 1.1 | 0.9
52 | 1 | 0.0071619 | 0.001795 | 0 | 0 | 1 | 0.98153 | -0.35442 | 0.4 | 1 | 1.1 | 0.9
50 | 1 | 0.016332 | 0.0040933 | 0 | 0 | 1 | 0.98264 | -0.33301 | 0.4 | 1 | 1.1 | 0.9
10 | 1 | 0 | 0 | 0 | 0 | 1 | 0.99084 | -0.17511 | 0.4 | 1 | 1.1 | 0.9
13 | 1 | 0 | 0 | 0 | 0 | 1 | 0.99378 | -0.11843 | 0.4 | 1 | 1.1 | 0.9
42 | 1 | 0.081451 | 0.020414 | 0 | 0 | 1 | 0.9885 | -0.22045 | 0.4 | 1 | 1.1 | 0.9
11 | 1 | 0 | 0 | 0 | 0 | 1 | 0.99972 | -0.0054424 | 0.4 | 1 | 1.1 | 0.9
12 | 1 | 0 | 0 | 0 | 0 | 1 | 0.99916 | -0.016217 | 0.4 | 1 | 1.1 | 0.9
48 | 3 | 0.0053099 | 0.0013308 | 0 | 0 | 1 | 1 | 0 | 0.4 | 1 | 1.1 | 0.9
84 | 1 | 0.021581 | 0.0054088 | 0 | 0 | 1 | 0.99874 | -0.024299 | 0.4 | 1 | 1.1 | 0.9
49 | 1 | 0 | 0 | 0 | 0 | 1 | 0.99304 | -0.13265 | 0.4 | 1 | 1.1 | 0.9
15 | 1 | 0 | 0 | 0 | 0 | 1 | 0.99117 | -0.16866 | 0.4 | 1 | 1.1 | 0.9
46 | 1 | 0.021852 | 0.0054766 | 0 | 0 | 1 | 0.99602 | -0.075653 | 0.4 | 1 | 1.1 | 0.9
21 | 1 | 0 | 0 | 0 | 0 | 1 | 0.98986 | -0.19401 | 0.4 | 1 | 1.1 | 0.9
45 | 1 | 0.017367 | 0.0043526 | 0 | 0 | 1 | 0.9904 | -0.18347 | 0.4 | 1 | 1.1 | 0.9
16 | 1 | 0 | 0 | 0 | 0 | 1 | 0.98331 | -0.32011 | 0.4 | 1 | 1.1 | 0.9
28 | 1 | 0 | 0 | 0 | 0 | 1 | 0.9837 | -0.31249 | 0.4 | 1 | 1.1 | 0.9
93 | 1 | 0.0022445 | 0.00056254 | 0 | 0 | 1 | 0.98325 | -0.32133 | 0.4 | 1 | 1.1 | 0.9
18 | 1 | 0 | 0 | 0 | 0 | 1 | 0.98965 | -0.19796 | 0.4 | 1 | 1.1 | 0.9
23 | 1 | 0 | 0 | 0 | 0 | 1 | 0.9864 | -0.26091 | 0.4 | 1 | 1.1 | 0.9
19 | 1 | 0 | 0 | 0 | 0 | 1 | 0.98868 | -0.21639 | 0.4 | 1 | 1.1 | 0.9
96 | 1 | 0.0055266 | 0.0013851 | 0 | 0 | 1 | 0.98862 | -0.2175 | 0.4 | 1 | 1.1 | 0.9
68 | 1 | 0 | 0 | 0 | 0 | 1 | 0.98872 | -0.2155 | 0.4 | 1 | 1.1 | 0.9
75 | 1 | 0.041907 | 0.010503 | 0 | 0 | 1 | 0.98964 | -0.1983 | 0.4 | 1 | 1.1 | 0.9
41 | 1 | 0.0093262 | 0.0023374 | 0 | 0 | 1 | 0.98575 | -0.27367 | 0.4 | 1 | 1.1 | 0.9
27 | 1 | 0 | 0 | 0 | 0 | 1 | 0.985 | -0.28811 | 0.4 | 1 | 1.1 | 0.9
38 | 1 | 0.011209 | 0.0028091 | 0 | 0 | 1 | 0.98555 | -0.2775 | 0.4 | 1 | 1.1 | 0.9
24 | 1 | 0 | 0 | 0 | 0 | 1 | 0.97259 | -0.52977 | 0.4 | 1 | 1.1 | 0.9
25 | 1 | 0 | 0 | 0 | 0 | 1 | 0.97364 | -0.50915 | 0.4 | 1 | 1.1 | 0.9
82 | 1 | 0.027815 | 0.0069712 | 0 | 0 | 1 | 0.97224 | -0.53667 | 0.4 | 1 | 1.1 | 0.9
83 | 1 | 0.0214 | 0.0053634 | 0 | 0 | 1 | 0.97408 | -0.50037 | 0.4 | 1 | 1.1 | 0.9
33 | 1 | 0 | 0 | 0 | 0 | 1 | 0.98396 | -0.30847 | 0.4 | 1 | 1.1 | 0.9
76 | 1 | 0.010208 | 0.0025583 | 0 | 0 | 1 | 0.98456 | -0.2967 | 0.4 | 1 | 1.1 | 0.9
29 | 1 | 0 | 0 | 0 | 0 | 1 | 0.9836 | -0.31441 | 0.4 | 1 | 1.1 | 0.9
62 | 1 | 0.0016397 | 0.00041095 | 0 | 0 | 1 | 0.98373 | -0.31189 | 0.4 | 1 | 1.1 | 0.9
71 | 1 | 0.0014164 | 0.00035499 | 0 | 0 | 1 | 0.98357 | -0.31499 | 0.4 | 1 | 1.1 | 0.9
31 | 1 | 0 | 0 | 0 | 0 | 1 | 0.98263 | -0.33433 | 0.4 | 1 | 1.1 | 0.9
74 | 1 | 0.0041859 | 0.0010491 | 0 | 0 | 1 | 0.98261 | -0.33481 | 0.4 | 1 | 1.1 | 0.9
72 | 1 | 0.007587 | 0.0019015 | 0 | 0 | 1 | 0.98274 | -0.33233 | 0.4 | 1 | 1.1 | 0.9
32 | 1 | 0 | 0 | 0 | 0 | 1 | 0.98288 | -0.32961 | 0.4 | 1 | 1.1 | 0.9
73 | 1 | 0.0028613 | 0.00071711 | 0 | 0 | 1 | 0.98286 | -0.33 | 0.4 | 1 | 1.1 | 0.9
36 | 1 | 0 | 0 | 0 | 0 | 1 | 0.98324 | -0.32248 | 0.4 | 1 | 1.1 | 0.9
37 | 1 | 0.033291 | 0.0083434 | 0 | 0 | 1 | 0.98296 | -0.32791 | 0.4 | 1 | 1.1 | 0.9
95 | 1 | 0.0055026 | 0.0013791 | 0 | 0 | 1 | 0.98322 | -0.3228 | 0.4 | 1 | 1.1 | 0.9
67 | 1 | 0.0041931 | 0.0010509 | 0 | 0 | 1 | 0.98877 | -0.21448 | 0.4 | 1 | 1.1 | 0.9
58 | 1 | 0.0015867 | 0.00039767 | 0 | 0 | 1 | 0.98641 | -0.26002 | 0.4 | 1 | 1.1 | 0.9
53 | 1 | 0.0072729 | 0.0018228 | 0 | 0 | 1 | 0.99063 | -0.17873 | 0.4 | 1 | 1.1 | 0.9
88 | 1 | 0 | 0 | 0 | 0 | 1 | 0.99216 | -0.14941 | 0.4 | 1 | 1.1 | 0.9
64 | 1 | 0 | 0 | 0 | 0 | 1 | 0.98397 | -0.3071 | 0.4 | 1 | 1.1 | 0.9
54 | 1 | 0 | 0 | 0 | 0 | 1 | 0.98011 | -0.38223 | 0.4 | 1 | 1.1 | 0.9
85 | 1 | 0.017326 | 0.0043423 | 0 | 0 | 1 | 0.97669 | -0.44921 | 0.4 | 1 | 1.1 | 0.9
55 | 1 | 0 | 0 | 0 | 0 | 1 | 0.97728 | -0.43755 | 0.4 | 1 | 1.1 | 0.9
43 | 1 | 0.020937 | 0.0052473 | 0 | 0 | 1 | 0.98656 | -0.25822 | 0.4 | 1 | 1.1 | 0.9
47 | 1 | 0.015884 | 0.0039808 | 0 | 0 | 1 | 0.99836 | -0.031144 | 0.4 | 1 | 1.1 | 0.9
90 | 1 | 0.01283 | 0.0032156 | 0 | 0 | 1 | 0.99229 | -0.14692 | 0.4 | 1 | 1.1 | 0.9
44 | 1 | 0.013489 | 0.0033806 | 0 | 0 | 1 | 0.98604 | -0.26834 | 0.4 | 1 | 1.1 | 0.9
94 | 1 | 0.0022437 | 0.00056233 | 0 | 0 | 1 | 0.9832 | -0.32224 | 0.4 | 1 | 1.1 | 0.9
69 | 1 | 0.00094345 | 0.00023645 | 0 | 0 | 1 | 0.9835 | -0.31637 | 0.4 | 1 | 1.1 | 0.9
70 | 1 | 0 | 0 | 0 | 0 | 1 | 0.98353 | -0.31588 | 0.4 | 1 | 1.1 | 0.9
40 | 1 | 0.010002 | 0.0025069 | 0 | 0 | 1 | 0.98523 | -0.28375 | 0.4 | 1 | 1.1 | 0.9
39 | 1 | 0.0025801 | 0.00064664 | 0 | 0 | 1 | 0.98548 | -0.27889 | 0.4 | 1 | 1.1 | 0.9
81 | 1 | 0 | 0 | 0 | 0 | 1 | 0.97506 | -0.48112 | 0.4 | 1 | 1.1 | 0.9
63 | 1 | 0.00066466 | 0.00016658 | 0 | 0 | 1 | 0.98393 | -0.30793 | 0.4 | 1 | 1.1 | 0.9
61 | 1 | 0.00070202 | 0.00017594 | 0 | 0 | 1 | 0.98393 | -0.30794 | 0.4 | 1 | 1.1 | 0.9
56 | 1 | 0.015593 | 0.0039079 | 0 | 0 | 1 | 0.97855 | -0.41264 | 0.4 | 1 | 1.1 | 0.9
78 | 1 | 0 | 0 | 0 | 0 | 1 | 0.97757 | -0.43189 | 0.4 | 1 | 1.1 | 0.9
77 | 1 | 0.016914 | 0.004239 | 0 | 0 | 1 | 0.97662 | -0.45035 | 0.4 | 1 | 1.1 | 0.9
59 | 1 | 0.00070226 | 0.000176 | 0 | 0 | 1 | 0.98628 | -0.26244 | 0.4 | 1 | 1.1 | 0.9
65 | 1 | 0.0006653 | 0.00016674 | 0 | 0 | 1 | 0.98625 | -0.26303 | 0.4 | 1 | 1.1 | 0.9
91 | 1 | 0.00066197 | 0.00016591 | 0 | 0 | 1 | 0.98621 | -0.26383 | 0.4 | 1 | 1.1 | 0.9
92 | 1 | 0.0041143 | 0.0010311 | 0 | 0 | 1 | 0.98621 | -0.26385 | 0.4 | 1 | 1.1 | 0.9
79 | 1 | 0 | 0 | 0 | 0 | 1 | 0.97595 | -0.46354 | 0.4 | 1 | 1.1 | 0.9

## generator_data
GEN_BUS | PG | QG | QMAX | QMIN | VG | MBASE | GEN_STATUS | PMAX | PMIN
48 | 0.57698 | 0.14738 | 10 | -10 | 1 | 100 | 1 | 10 | 0

## branch_data
F_BUS | T_BUS | BR_R | BR_X | BR_B | RATE_A | RATE_B | RATE_C | TAP | SHIFT | BR_STATUS | ANGMIN | ANGMAX | P_in | Q_in | P_out | Q_out
1 | 2 | 0.24387 | 0.15608 | 4.0953e-10 | 0 | 0 | 0 | 0 | 0 | 1 | -90 | 90 | -0.023463 | -0.0058805 | 0.023465 | 0.0058814
2 | 4 | 0.55975 | 0.35824 | 3.7599e-09 | 0 | 0 | 0 | 0 | 0 | 1 | -90 | 90 | 0.15904 | 0.040501 | -0.15888 | -0.040403
2 | 6 | 0.30902 | 0.19777 | 2.0757e-09 | 0 | 0 | 0 | 0 | 0 | 1 | -90 | 90 | -0.1825 | -0.046382 | 0.18261 | 0.046454
4 | 60 | 0.45453 | 0.2909 | 3.0531e-09 | 0 | 0 | 0 | 0 | 0 | 1 | -90 | 90 | 0.1442 | 0.036721 | -0.14409 | -0.036656
4 | 66 | 0.7015 | 0.44896 | 1.178e-09 | 0 | 0 | 0 | 0 | 0 | 1 | -90 | 90 | 0.014686 | 0.0036815 | -0.014685 | -0.0036806
6 | 89 | 0.36172 | 0.2315 | 6.0742e-10 | 0 | 0 | 0 | 0 | 0 | 1 | -90 | 90 | 0.016134 | 0.004044 | -0.016133 | -0.0040434
6 | 51 | 1.3019 | 0.8332 | 2.1862e-09 | 0 | 0 | 0 | 0 | 0 | 1 | -90 | 90 | 0.0072739 | 0.0018231 | -0.0072731 | -0.0018228
6 | 87 | 0.28953 | 0.1853 | 1.9448e-09 | 0 | 0 | 0 | 0 | 0 | 1 | -90 | 90 | -0.20602 | -0.052321 | 0.20616 | 0.052406
60 | 5 | 1.0262 | 0.65677 | 3.4466e-09 | 0 | 0 | 0 | 0 | 0 | 1 | -90 | 90 | 0.14322 | 0.036438 | -0.14299 | -0.036291
66 | 67 | 1.5417 | 0.98666 | 2.5889e-09 | 0 | 0 | 0 | 0 | 0 | 1 | -90 | 90 | 0.0097221 | 0.0024369 | -0.0097205 | -0.0024361
5 | 7 | 1.4138 | 0.90486 | 2.3742e-09 | 0 | 0 | 0 | 0 | 0 | 1 | -90 | 90 | 0.13436 | 0.034128 | -0.13408 | -0.033949
5 | 57 | 1.3391 | 0.85702 | 2.2487e-09 | 0 | 0 | 0 | 0 | 0 | 1 | -90 | 90 | 0.0086326 | 0.0021637 | -0.0086315 | -0.0021632
7 | 8 | 0.99375 | 0.636 | 1.6688e-09 | 0 | 0 | 0 | 0 | 0 | 1 | -90 | 90 | 0.12344 | 0.031283 | -0.12327 | -0.031177
7 | 86 | 2.3539 | 1.5065 | 3.9528e-09 | 0 | 0 | 0 | 0 | 0 | 1 | -90 | 90 | 0.010644 | 0.0026664 | -0.010641 | -0.0026649
57 | 58 | 0.31117 | 0.19915 | 5.2254e-10 | 0 | 0 | 0 | 0 | 0 | 1 | -90 | 90 | 0.0077318 | 0.0019377 | -0.0077315 | -0.0019377
51 | 53 | 0.39109 | 0.2503 | 6.5675e-10 | 0 | 0 | 0 | 0 | 0 | 1 | -90 | 90 | 0.0072731 | 0.0018228 | -0.0072729 | -0.0018228
87 | 88 | 0.26192 | 0.16763 | 1.7593e-09 | 0 | 0 | 0 | 0 | 0 | 1 | -90 | 90 | -0.22235 | -0.056464 | 0.22249 | 0.056554
8 | 52 | 1.069 | 0.68414 | 1.7951e-09 | 0 | 0 | 0 | 0 | 0 | 1 | -90 | 90 | 0.10694 | 0.027081 | -0.1068 | -0.026995
8 | 50 | 1.2846 | 0.82211 | 2.1571e-09 | 0 | 0 | 0 | 0 | 0 | 1 | -90 | 90 | 0.016336 | 0.0040956 | -0.016332 | -0.0040934
86 | 64 | 0.54703 | 0.3501 | 9.1862e-10 | 0 | 0 | 0 | 0 | 0 | 1 | -90 | 90 | 0.0098596 | 0.0024691 | -0.009859 | -0.0024688
52 | 54 | 1.2107 | 0.77486 | 2.0331e-09 | 0 | 0 | 0 | 0 | 0 | 1 | -90 | 90 | 0.099639 | 0.0252 | -0.099507 | -0.025116
10 | 13 | 2.1588 | 1.3817 | 3.6253e-09 | 0 | 0 | 0 | 0 | 0 | 1 | -90 | 90 | -0.1162 | -0.029244 | 0.11651 | 0.029446
10 | 42 | 1.7178 | 1.0994 | 2.8846e-09 | 0 | 0 | 0 | 0 | 0 | 1 | -90 | 90 | 0.1162 | 0.029245 | -0.11594 | -0.029084
13 | 49 | 0.26973 | 0.17263 | 1.8118e-09 | 0 | 0 | 0 | 0 | 0 | 1 | -90 | 90 | 0.23567 | 0.059993 | -0.23551 | -0.05989
13 | 15 | 1.4212 | 0.90957 | 4.7732e-09 | 0 | 0 | 0 | 0 | 0 | 1 | -90 | 90 | 0.15712 | 0.039799 | -0.15675 | -0.039558
13 | 46 | 0.37564 | 0.24041 | 2.5232e-09 | 0 | 0 | 0 | 0 | 0 | 1 | -90 | 90 | -0.50931 | -0.12924 | 0.51036 | 0.12991
42 | 43 | 4.7963 | 3.0697 | 8.0544e-09 | 0 | 0 | 0 | 0 | 0 | 1 | -90 | 90 | 0.034494 | 0.0086705 | -0.034432 | -0.0086315
11 | 12 | 2.2352 | 1.4305 | 3.7534e-09 | 0 | 0 | 0 | 0 | 0 | 1 | -90 | 90 | 0.021601 | 0.0054206 | -0.02159 | -0.0054138
11 | 48 | 1.1299 | 0.72316 | 1.8975e-09 | 0 | 0 | 0 | 0 | 0 | 1 | -90 | 90 | -0.021601 | -0.0054206 | 0.021606 | 0.005424
12 | 84 | 1.675 | 1.072 | 2.8128e-09 | 0 | 0 | 0 | 0 | 0 | 1 | -90 | 90 | 0.02159 | 0.0054138 | -0.021581 | -0.0054088
48 | 47 | 0.25669 | 0.16428 | 1.7242e-09 | 0 | 0 | 0 | 0 | 0 | 1 | -90 | 90 | 0.55006 | 0.14063 | -0.54924 | -0.1401
49 | 90 | 0.27019 | 0.17292 | 1.8149e-09 | 0 | 0 | 0 | 0 | 0 | 1 | -90 | 90 | 0.23551 | 0.05989 | -0.23535 | -0.059787
15 | 21 | 2.6609 | 1.703 | 4.4684e-09 | 0 | 0 | 0 | 0 | 0 | 1 | -90 | 90 | 0.041966 | 0.01054 | -0.041916 | -0.010508
15 | 45 | 0.57107 | 0.36549 | 9.5899e-10 | 0 | 0 | 0 | 0 | 0 | 1 | -90 | 90 | 0.11478 | 0.029017 | -0.1147 | -0.028965
46 | 47 | 0.37639 | 0.24089 | 2.5283e-09 | 0 | 0 | 0 | 0 | 0 | 1 | -90 | 90 | -0.53221 | -0.13539 | 0.53335 | 0.13612
21 | 75 | 0.44898 | 0.28734 | 7.5395e-10 | 0 | 0 | 0 | 0 | 0 | 1 | -90 | 90 | 0.041916 | 0.010508 | -0.041907 | -0.010503
45 | 18 | 0.6577 | 0.42093 | 1.1044e-09 | 0 | 0 | 0 | 0 | 0 | 1 | -90 | 90 | 0.09733 | 0.024613 | -0.097263 | -0.02457
16 | 28 | 7.3581 | 4.7092 | 1.2356e-08 | 0 | 0 | 0 | 0 | 0 | 1 | -90 | 90 | -0.0044886 | -0.0011246 | 0.0044902 | 0.0011245
16 | 93 | 1.1764 | 0.75289 | 1.9755e-09 | 0 | 0 | 0 | 0 | 0 | 1 | -90 | 90 | 0.0044886 | 0.0011246 | -0.0044883 | -0.0011247
28 | 29 | 3.5264 | 2.2569 | 5.9218e-09 | 0 | 0 | 0 | 0 | 0 | 1 | -90 | 90 | 0.0023602 | 0.00058989 | -0.00236 | -0.00059033
28 | 62 | 0.37979 | 0.24307 | 6.3777e-10 | 0 | 0 | 0 | 0 | 0 | 1 | -90 | 90 | -0.0068504 | -0.0017144 | 0.0068506 | 0.0017144
93 | 94 | 1.7544 | 1.1228 | 2.9461e-09 | 0 | 0 | 0 | 0 | 0 | 1 | -90 | 90 | 0.0022438 | 0.00056211 | -0.0022437 | -0.00056234
18 | 23 | 2.8467 | 1.8219 | 4.7804e-09 | 0 | 0 | 0 | 0 | 0 | 1 | -90 | 90 | 0.097263 | 0.02457 | -0.09697 | -0.024383
23 | 41 | 5.9636 | 3.8167 | 1.0014e-08 | 0 | 0 | 0 | 0 | 0 | 1 | -90 | 90 | 0.0093318 | 0.00234 | -0.0093262 | -0.0023374
23 | 27 | 1.8611 | 1.1911 | 3.1253e-09 | 0 | 0 | 0 | 0 | 0 | 1 | -90 | 90 | 0.063825 | 0.016067 | -0.063742 | -0.016015
23 | 38 | 3.0387 | 1.9447 | 5.1027e-09 | 0 | 0 | 0 | 0 | 0 | 1 | -90 | 90 | 0.023813 | 0.0059758 | -0.023794 | -0.0059643
19 | 96 | 0.87617 | 0.56075 | 1.4713e-09 | 0 | 0 | 0 | 0 | 0 | 1 | -90 | 90 | 0.0055269 | 0.0013852 | -0.0055266 | -0.0013851
19 | 68 | 0.70617 | 0.45195 | 1.1859e-09 | 0 | 0 | 0 | 0 | 0 | 1 | -90 | 90 | -0.0055269 | -0.0013852 | 0.0055271 | 0.0013852
68 | 67 | 0.8058 | 0.51571 | 1.3531e-09 | 0 | 0 | 0 | 0 | 0 | 1 | -90 | 90 | -0.0055271 | -0.0013852 | 0.0055274 | 0.0013852
27 | 33 | 1.6558 | 1.0597 | 2.7806e-09 | 0 | 0 | 0 | 0 | 0 | 1 | -90 | 90 | 0.053531 | 0.013454 | -0.053479 | -0.013421
27 | 76 | 3.6598 | 2.3423 | 6.1457e-09 | 0 | 0 | 0 | 0 | 0 | 1 | -90 | 90 | 0.010212 | 0.0025604 | -0.010208 | -0.0025583
38 | 39 | 0.4825 | 0.3088 | 8.1025e-10 | 0 | 0 | 0 | 0 | 0 | 1 | -90 | 90 | 0.012586 | 0.0031551 | -0.012585 | -0.0031546
24 | 25 | 3.1478 | 2.0146 | 5.286e-09 | 0 | 0 | 0 | 0 | 0 | 1 | -90 | 90 | -0.027824 | -0.0069771 | 0.027851 | 0.0069941
24 | 82 | 1.0503 | 0.67217 | 1.7637e-09 | 0 | 0 | 0 | 0 | 0 | 1 | -90 | 90 | 0.027824 | 0.0069771 | -0.027815 | -0.0069714
25 | 83 | 1.3416 | 0.85863 | 2.2529e-09 | 0 | 0 | 0 | 0 | 0 | 1 | -90 | 90 | -0.027851 | -0.0069941 | 0.027863 | 0.0070013
83 | 81 | 1.6647 | 1.0654 | 2.7956e-09 | 0 | 0 | 0 | 0 | 0 | 1 | -90 | 90 | -0.049263 | -0.012365 | 0.049308 | 0.012394
33 | 36 | 3.017 | 1.9309 | 5.0664e-09 | 0 | 0 | 0 | 0 | 0 | 1 | -90 | 90 | 0.020157 | 0.0050584 | -0.020144 | -0.0050503
33 | 37 | 2.5314 | 1.6201 | 4.2508e-09 | 0 | 0 | 0 | 0 | 0 | 1 | -90 | 90 | 0.033321 | 0.0083629 | -0.03329 | -0.0083435
29 | 71 | 1.049 | 0.67137 | 1.7616e-09 | 0 | 0 | 0 | 0 | 0 | 1 | -90 | 90 | 0.00236 | 0.00059033 | -0.0023599 | -0.00059046
62 | 61 | 2.0192 | 1.2923 | 3.3907e-09 | 0 | 0 | 0 | 0 | 0 | 1 | -90 | 90 | -0.0084903 | -0.0021254 | 0.0084919 | 0.0021261
71 | 70 | 4.0842 | 2.6139 | 6.8585e-09 | 0 | 0 | 0 | 0 | 0 | 1 | -90 | 90 | 0.00094351 | 0.00023546 | -0.00094347 | -0.0002361
31 | 74 | 0.49234 | 0.3151 | 8.2678e-10 | 0 | 0 | 0 | 0 | 0 | 1 | -90 | 90 | 0.004186 | 0.0010491 | -0.0041859 | -0.0010491
31 | 72 | 2.0709 | 1.3254 | 3.4776e-09 | 0 | 0 | 0 | 0 | 0 | 1 | -90 | 90 | -0.004186 | -0.0010491 | 0.0041864 | 0.001049
72 | 32 | 1.0022 | 0.64143 | 1.683e-09 | 0 | 0 | 0 | 0 | 0 | 1 | -90 | 90 | -0.011773 | -0.0029505 | 0.011775 | 0.0029513
32 | 73 | 0.60008 | 0.38405 | 1.0077e-09 | 0 | 0 | 0 | 0 | 0 | 1 | -90 | 90 | 0.0028613 | 0.00071705 | -0.0028613 | -0.00071712
32 | 36 | 2.1084 | 1.3494 | 3.5406e-09 | 0 | 0 | 0 | 0 | 0 | 1 | -90 | 90 | -0.014636 | -0.0036684 | 0.014641 | 0.0036712
36 | 95 | 0.2525 | 0.1616 | 4.2402e-10 | 0 | 0 | 0 | 0 | 0 | 1 | -90 | 90 | 0.0055026 | 0.0013791 | -0.0055026 | -0.0013791
58 | 59 | 1.718 | 1.0995 | 2.885e-09 | 0 | 0 | 0 | 0 | 0 | 1 | -90 | 90 | 0.0061448 | 0.00154 | -0.0061441 | -0.0015398
88 | 90 | 0.049763 | 0.031848 | 3.3426e-10 | 0 | 0 | 0 | 0 | 0 | 1 | -90 | 90 | -0.22249 | -0.056554 | 0.22252 | 0.056571
64 | 63 | 0.36466 | 0.23338 | 6.1236e-10 | 0 | 0 | 0 | 0 | 0 | 1 | -90 | 90 | 0.009859 | 0.0024688 | -0.0098586 | -0.0024686
54 | 56 | 1.3195 | 0.84448 | 2.2158e-09 | 0 | 0 | 0 | 0 | 0 | 1 | -90 | 90 | 0.099507 | 0.025116 | -0.099362 | -0.025024
85 | 55 | 2.8794 | 1.8428 | 4.8353e-09 | 0 | 0 | 0 | 0 | 0 | 1 | -90 | 90 | -0.017326 | -0.0043424 | 0.017335 | 0.0043481
55 | 78 | 1.3989 | 0.8953 | 2.3491e-09 | 0 | 0 | 0 | 0 | 0 | 1 | -90 | 90 | -0.017335 | -0.0043481 | 0.01734 | 0.0043509
43 | 44 | 3.2693 | 2.0924 | 5.4901e-09 | 0 | 0 | 0 | 0 | 0 | 1 | -90 | 90 | 0.013495 | 0.0033842 | -0.013489 | -0.0033806
69 | 70 | 2.2538 | 1.4424 | 3.7847e-09 | 0 | 0 | 0 | 0 | 0 | 1 | -90 | 90 | -0.00094344 | -0.00023645 | 0.00094347 | 0.0002361
40 | 39 | 2.1123 | 1.3519 | 3.5471e-09 | 0 | 0 | 0 | 0 | 0 | 1 | -90 | 90 | -0.010002 | -0.0025069 | 0.010005 | 0.002508
81 | 79 | 1.5235 | 0.97505 | 2.5584e-09 | 0 | 0 | 0 | 0 | 0 | 1 | -90 | 90 | -0.049308 | -0.012393 | 0.049349 | 0.01242
63 | 61 | 0.0045293 | 0.0028987 | 7.6059e-12 | 0 | 0 | 0 | 0 | 0 | 1 | -90 | 90 | 0.0091939 | 0.002302 | -0.0091939 | -0.002302
56 | 78 | 0.989 | 0.63296 | 1.6608e-09 | 0 | 0 | 0 | 0 | 0 | 1 | -90 | 90 | 0.08377 | 0.021116 | -0.083692 | -0.021067
78 | 77 | 1.1948 | 0.76466 | 2.0064e-09 | 0 | 0 | 0 | 0 | 0 | 1 | -90 | 90 | 0.066352 | 0.016716 | -0.066294 | -0.016678
77 | 79 | 1.1455 | 0.7331 | 1.9235e-09 | 0 | 0 | 0 | 0 | 0 | 1 | -90 | 90 | 0.04938 | 0.012439 | -0.049349 | -0.01242
59 | 65 | 0.46936 | 0.30039 | 7.8819e-10 | 0 | 0 | 0 | 0 | 0 | 1 | -90 | 90 | 0.0054419 | 0.0013638 | -0.0054417 | -0.0013638
65 | 91 | 0.72812 | 0.466 | 1.2227e-09 | 0 | 0 | 0 | 0 | 0 | 1 | -90 | 90 | 0.0047764 | 0.0011971 | -0.0047762 | -0.0011971
91 | 92 | 0.020934 | 0.013398 | 3.5154e-11 | 0 | 0 | 0 | 0 | 0 | 1 | -90 | 90 | 0.0041143 | 0.0010311 | -0.0041143 | -0.0010311