## bus_data
BUS_I | BUS_TYPE | Pd | Qd | Gs | Bs | area | Vm | Va | baseKV | zone | Vmax | Vmin
1 | 1 | 0.0057091 | 0.0014308 | 0 | 0 | 1 | 0.98929 | -0.20633 | 0.4 | 1 | 1.1 | 0.9
2 | 1 | 0.00056609 | 0.00014187 | 0 | 0 | 1 | 0.98928 | -0.20649 | 0.4 | 1 | 1.1 | 0.9
3 | 1 | 0 | 0 | 0 | 0 | 1 | 0.99014 | -0.18989 | 0.4 | 1 | 1.1 | 0.9
4 | 1 | 0 | 0 | 0 | 0 | 1 | 0.99072 | -0.17861 | 0.4 | 1 | 1.1 | 0.9
72 | 1 | 0.00059266 | 0.00014853 | 0 | 0 | 1 | 0.9907 | -0.17902 | 0.4 | 1 | 1.1 | 0.9
5 | 1 | 0 | 0 | 0 | 0 | 1 | 0.99086 | -0.1759 | 0.4 | 1 | 1.1 | 0.9
43 | 1 | 0.0040227 | 0.0010082 | 0 | 0 | 1 | 0.99102 | -0.17271 | 0.4 | 1 | 1.1 | 0.9
6 | 1 | 0 | 0 | 0 | 0 | 1 | 0.9861 | -0.26722 | 0.4 | 1 | 1.1 | 0.9
29 | 1 | 0 | 0 | 0 | 0 | 1 | 0.98351 | -0.31751 | 0.4 | 1 | 1.1 | 0.9
45 | 1 | 0.0074678 | 0.0018716 | 0 | 0 | 1 | 0.98691 | -0.25142 | 0.4 | 1 | 1.1 | 0.9
7 | 1 | 0 | 0 | 0 | 0 | 1 | 0.99155 | -0.16253 | 0.4 | 1 | 1.1 | 0.9
10 | 1 | 0 | 0 | 0 | 0 | 1 | 0.9914 | -0.16539 | 0.4 | 1 | 1.1 | 0.9
64 | 1 | 0.00851 | 0.0021328 | 0 | 0 | 1 | 0.99202 | -0.15339 | 0.4 | 1 | 1.1 | 0.9
8 | 1 | 0 | 0 | 0 | 0 | 1 | 0.99238 | -0.14639 | 0.4 | 1 | 1.1 | 0.9
65 | 1 | 0.008804 | 0.0022065 | 0 | 0 | 1 | 0.99189 | -0.15591 | 0.4 | 1 | 1.1 | 0.9
9 | 1 | 0 | 0 | 0 | 0 | 1 | 0.9949 | -0.097785 | 0.4 | 1 | 1.1 | 0.9
15 | 1 | 0.017025 | 0.0042669 | 0 | 0 | 1 | 0.99477 | -0.10021 | 0.4 | 1 | 1.1 | 0.9
18 | 1 | 0 | 0 | 0 | 0 | 1 | 0.99759 | -0.04606 | 0.4 | 1 | 1.1 | 0.9
41 | 1 | 0.0095931 | 0.0024043 | 0 | 0 | 1 | 0.99133 | -0.16674 | 0.4 | 1 | 1.1 | 0.9
26 | 1 | 0 | 0 | 0 | 0 | 1 | 0.98126 | -0.36137 | 0.4 | 1 | 1.1 | 0.9
44 | 1 | 0.060196 | 0.015087 | 0 | 0 | 1 | 0.98757 | -0.2387 | 0.4 | 1 | 1.1 | 0.9
67 | 1 | 0.018668 | 0.0046785 | 0 | 0 | 1 | 0.99186 | -0.15646 | 0.4 | 1 | 1.1 | 0.9
57 | 1 | 0.0063157 | 0.0015829 | 0 | 0 | 1 | 0.99683 | -0.060498 | 0.4 | 1 | 1.1 | 0.9
59 | 3 | 0.0079019 | 0.0019804 | 0 | 0 | 1 | 1 | 0 | 0.4 | 1 | 1.1 | 0.9
14 | 1 | 0 | 0 | 0 | 0 | 1 | 0.99672 | -0.062804 | 0.4 | 1 | 1.1 | 0.9
12 | 1 | 0.024297 | 0.0060895 | 0 | 0 | 1 | 0.99569 | -0.082671 | 0.4 | 1 | 1.1 | 0.9
42 | 1 | 0.016741 | 0.0041956 | 0 | 0 | 1 | 0.99448 | -0.10592 | 0.4 | 1 | 1.1 | 0.9
16 | 1 | 0 | 0 | 0 | 0 | 1 | 0.99066 | -0.17925 | 0.4 | 1 | 1.1 | 0.9
21 | 1 | 0 | 0 | 0 | 0 | 1 | 0.99078 | -0.1768 | 0.4 | 1 | 1.1 | 0.9
71 | 1 | 0.012322 | 0.0030882 | 0 | 0 | 1 | 0.98986 | -0.19466 | 0.4 | 1 | 1.1 | 0.9
17 | 1 | 0 | 0 | 0 | 0 | 1 | 0.9957 | -0.082206 | 0.4 | 1 | 1.1 | 0.9
56 | 1 | 0.0077354 | 0.0019387 | 0 | 0 | 1 | 0.99542 | -0.087592 | 0.4 | 1 | 1.1 | 0.9
51 | 1 | 0.00629 | 0.0015764 | 0 | 0 | 1 | 0.99515 | -0.092714 | 0.4 | 1 | 1.1 | 0.9
19 | 1 | 0 | 0 | 0 | 0 | 1 | 0.99483 | -0.098866 | 0.4 | 1 | 1.1 | 0.9
49 | 1 | 0.0080626 | 0.0020207 | 0 | 0 | 1 | 0.9937 | -0.12047 | 0.4 | 1 | 1.1 | 0.9
20 | 1 | 0 | 0 | 0 | 0 | 1 | 0.99107 | -0.17127 | 0.4 | 1 | 1.1 | 0.9
23 | 1 | 0 | 0 | 0 | 0 | 1 | 0.99101 | -0.17235 | 0.4 | 1 | 1.1 | 0.9
24 | 1 | 0 | 0 | 0 | 0 | 1 | 0.99153 | -0.1623 | 0.4 | 1 | 1.1 | 0.9
68 | 1 | 0.0099056 | 0.0024826 | 0 | 0 | 1 | 0.98805 | -0.22966 | 0.4 | 1 | 1.1 | 0.9
33 | 1 | 0.0048851 | 0.0012243 | 0 | 0 | 1 | 0.99035 | -0.18517 | 0.4 | 1 | 1.1 | 0.9
40 | 1 | 0.0088916 | 0.0022284 | 0 | 0 | 1 | 0.99089 | -0.17479 | 0.4 | 1 | 1.1 | 0.9
50 | 1 | 0.0089869 | 0.0022523 | 0 | 0 | 1 | 0.9924 | -0.14563 | 0.4 | 1 | 1.1 | 0.9
13 | 1 | 0.039022 | 0.0097798 | 0 | 0 | 1 | 0.99403 | -0.11467 | 0.4 | 1 | 1.1 | 0.9
66 | 1 | 0.0052931 | 0.0013266 | 0 | 0 | 1 | 0.99536 | -0.088747 | 0.4 | 1 | 1.1 | 0.9
58 | 1 | 0.0051717 | 0.0012961 | 0 | 0 | 1 | 0.99925 | -0.014254 | 0.4 | 1 | 1.1 | 0.9
36 | 1 | 0 | 0 | 0 | 0 | 1 | 0.98732 | -0.24397 | 0.4 | 1 | 1.1 | 0.9
32 | 1 | 0 | 0 | 0 | 0 | 1 | 0.98962 | -0.19931 | 0.4 | 1 | 1.1 | 0.9
30 | 1 | 0 | 0 | 0 | 0 | 1 | 0.98599 | -0.26979 | 0.4 | 1 | 1.1 | 0.9
37 | 1 | 0.017773 | 0.0044545 | 0 | 0 | 1 | 0.9853 | -0.2832 | 0.4 | 1 | 1.1 | 0.9
34 | 1 | 0.0094369 | 0.0023651 | 0 | 0 | 1 | 0.98658 | -0.25828 | 0.4 | 1 | 1.1 | 0.9
38 | 1 | 0.0029391 | 0.0007366 | 0 | 0 | 1 | 0.99071 | -0.17822 | 0.4 | 1 | 1.1 | 0.9
39 | 1 | 0.002489 | 0.00062381 | 0 | 0 | 1 | 0.99072 | -0.17809 | 0.4 | 1 | 1.1 | 0.9
25 | 1 | 0.005101 | 0.0012784 | 0 | 0 | 1 | 0.9809 | -0.36848 | 0.4 | 1 | 1.1 | 0.9
28 | 1 | 0 | 0 | 0 | 0 | 1 | 0.97948 | -0.39632 | 0.4 | 1 | 1.1 | 0.9
55 | 1 | 0.0073583 | 0.0018442 | 0 | 0 | 1 | 0.97917 | -0.40241 | 0.4 | 1 | 1.1 | 0.9
53 | 1 | 0.003119 | 0.00078171 | 0 | 0 | 1 | 0.97906 | -0.40454 | 0.4 | 1 | 1.1 | 0.9
54 | 1 | 0.0036735 | 0.00092066 | 0 | 0 | 1 | 0.97885 | -0.40865 | 0.4 | 1 | 1.1 | 0.9
52 | 1 | 0.0064774 | 0.0016234 | 0 | 0 | 1 | 0.98485 | -0.29206 | 0.4 | 1 | 1.1 | 0.9
35 | 1 | 0.010248 | 0.0025685 | 0 | 0 | 1 | 0.98717 | -0.24682 | 0.4 | 1 | 1.1 | 0.9
31 | 1 | 0.03536 | 0.0088621 | 0 | 0 | 1 | 0.98855 | -0.22007 | 0.4 | 1 | 1.1 | 0.9
69 | 1 | 0.0087502 | 0.002193 | 0 | 0 | 1 | 0.98695 | -0.25107 | 0.4 | 1 | 1.1 | 0.9
70 | 1 | 0.0088929 | 0.0022288 | 0 | 0 | 1 | 0.98672 | -0.25549 | 0.4 | 1 | 1.1 | 0.9
47 | 1 | 0.0056845 | 0.0014247 | 0 | 0 | 1 | 0.98473 | -0.29445 | 0.4 | 1 | 1.1 | 0.9
46 | 1 | 0 | 0 | 0 | 0 | 1 | 0.99418 | -0.11116 | 0.4 | 1 | 1.1 | 0.9
48 | 1 | 0.0099879 | 0.0025032 | 0 | 0 | 1 | 0.99554 | -0.085126 | 0.4 | 1 | 1.1 | 0.9
61 | 1 | 0.011309 | 0.0028342 | 0 | 0 | 1 | 0.99596 | -0.077108 | 0.4 | 1 | 1.1 | 0.9
60 | 1 | 0 | 0 | 0 | 0 | 1 | 0.99769 | -0.044033 | 0.4 | 1 | 1.1 | 0.9
62 | 1 | 0.016848 | 0.0042224 | 0 | 0 | 1 | 0.99539 | -0.088447 | 0.4 | 1 | 1.1 | 0.9
63 | 1 | 0.069335 | 0.017377 | 0 | 0 | 1 | 0.99517 | -0.092592 | 0.4 | 1 | 1.1 | 0.9

## generator_data
GEN_BUS | PG | QG | QMAX | QMIN | VG | MBASE | GEN_STATUS | PMAX | PMIN
59 | 0.55215 | 0.14006 | 10 | -10 | 1 | 100 | 1 | 10 | 0

## branch_data
F_BUS | T_BUS | BR_R | BR_X | BR_B | RATE_A | RATE_B | RATE_C | TAP | SHIFT | BR_STATUS | ANGMIN | ANGMAX | P_in | Q_in | P_out | Q_out
1 | 2 | 1.2432 | 0.79564 | 2.0876e-09 | 0 | 0 | 0 | 0 | 0 | 1 | -90 | 90 | 0.00056609 | 0.00014167 | -0.00056609 | -0.00014188
1 | 3 | 11.4972 | 7.3582 | 1.9307e-08 | 0 | 0 | 0 | 0 | 0 | 1 | -90 | 90 | -0.0062752 | -0.0015725 | 0.0062801 | 0.0015738
3 | 4 | 7.894 | 5.0521 | 1.3256e-08 | 0 | 0 | 0 | 0 | 0 | 1 | -90 | 90 | -0.0062801 | -0.0015738 | 0.0062835 | 0.0015746
4 | 72 | 3.0544 | 1.9548 | 5.1291e-09 | 0 | 0 | 0 | 0 | 0 | 1 | -90 | 90 | 0.00059267 | 0.00014804 | -0.00059266 | -0.00014854
4 | 5 | 1.7304 | 1.1075 | 2.9058e-09 | 0 | 0 | 0 | 0 | 0 | 1 | -90 | 90 | -0.0068761 | -0.0017227 | 0.006877 | 0.0017229
5 | 43 | 2.0457 | 1.3093 | 3.4353e-09 | 0 | 0 | 0 | 0 | 0 | 1 | -90 | 90 | -0.006877 | -0.0017229 | 0.0068781 | 0.0017233
43 | 10 | 2.9567 | 1.8923 | 4.965e-09 | 0 | 0 | 0 | 0 | 0 | 1 | -90 | 90 | -0.010901 | -0.0027315 | 0.010905 | 0.0027334
6 | 29 | 11.3449 | 7.2607 | 1.9051e-08 | 0 | 0 | 0 | 0 | 0 | 1 | -90 | 90 | 0.01937 | 0.004893 | -0.019323 | -0.004865
6 | 45 | 3.5758 | 2.2885 | 6.0047e-09 | 0 | 0 | 0 | 0 | 0 | 1 | -90 | 90 | -0.01937 | -0.004893 | 0.019384 | 0.0049018
29 | 26 | 9.8498 | 6.3039 | 1.654e-08 | 0 | 0 | 0 | 0 | 0 | 1 | -90 | 90 | 0.019323 | 0.0048651 | -0.019283 | -0.0048408
45 | 44 | 2.0796 | 1.331 | 3.4923e-09 | 0 | 0 | 0 | 0 | 0 | 1 | -90 | 90 | -0.026852 | -0.0067734 | 0.026868 | 0.0067835
7 | 10 | 0.61346 | 0.39262 | 1.0302e-09 | 0 | 0 | 0 | 0 | 0 | 1 | -90 | 90 | 0.020501 | 0.0051396 | -0.020498 | -0.005138
7 | 64 | 1.9669 | 1.2588 | 3.303e-09 | 0 | 0 | 0 | 0 | 0 | 1 | -90 | 90 | -0.020501 | -0.0051396 | 0.02051 | 0.005145
10 | 41 | 0.62147 | 0.39774 | 1.0436e-09 | 0 | 0 | 0 | 0 | 0 | 1 | -90 | 90 | 0.0095937 | 0.0024046 | -0.0095931 | -0.0024043
64 | 8 | 1.0646 | 0.68135 | 1.7878e-09 | 0 | 0 | 0 | 0 | 0 | 1 | -90 | 90 | -0.02902 | -0.0072778 | 0.02903 | 0.0072839
8 | 65 | 1.5297 | 0.97902 | 2.5688e-09 | 0 | 0 | 0 | 0 | 0 | 1 | -90 | 90 | 0.027485 | 0.0068931 | -0.027472 | -0.0068853
8 | 9 | 3.8084 | 2.4374 | 6.3953e-09 | 0 | 0 | 0 | 0 | 0 | 1 | -90 | 90 | -0.056514 | -0.014177 | 0.056646 | 0.01426
65 | 67 | 0.12978 | 0.083062 | 2.1794e-10 | 0 | 0 | 0 | 0 | 0 | 1 | -90 | 90 | 0.018668 | 0.0046788 | -0.018668 | -0.0046785
9 | 15 | 0.31875 | 0.204 | 5.3527e-10 | 0 | 0 | 0 | 0 | 0 | 1 | -90 | 90 | 0.033774 | 0.0084676 | -0.03377 | -0.0084651
9 | 18 | 2.5497 | 1.6318 | 4.2816e-09 | 0 | 0 | 0 | 0 | 0 | 1 | -90 | 90 | -0.09042 | -0.022728 | 0.090643 | 0.022871
15 | 42 | 1.5129 | 0.96828 | 2.5406e-09 | 0 | 0 | 0 | 0 | 0 | 1 | -90 | 90 | 0.016745 | 0.0041982 | -0.016741 | -0.0041956
18 | 57 | 0.34458 | 0.22053 | 1.7359e-09 | 0 | 0 | 0 | 0 | 0 | 1 | -90 | 90 | 0.18817 | 0.047708 | -0.18804 | -0.047625
18 | 59 | 0.60517 | 0.38731 | 3.0488e-09 | 0 | 0 | 0 | 0 | 0 | 1 | -90 | 90 | -0.3423 | -0.086556 | 0.34306 | 0.087041
18 | 14 | 1.1785 | 0.75426 | 1.9791e-09 | 0 | 0 | 0 | 0 | 0 | 1 | -90 | 90 | 0.063489 | 0.015977 | -0.063439 | -0.015945
26 | 28 | 10.6378 | 6.8082 | 1.7864e-08 | 0 | 0 | 0 | 0 | 0 | 1 | -90 | 90 | 0.01418 | 0.0035622 | -0.014156 | -0.0035488
26 | 25 | 6.0121 | 3.8477 | 1.0096e-08 | 0 | 0 | 0 | 0 | 0 | 1 | -90 | 90 | 0.0051027 | 0.0012786 | -0.005101 | -0.0012785
44 | 46 | 6.4558 | 4.1317 | 1.0841e-08 | 0 | 0 | 0 | 0 | 0 | 1 | -90 | 90 | -0.087065 | -0.02187 | 0.087598 | 0.02221
57 | 17 | 0.53522 | 0.34254 | 2.6963e-09 | 0 | 0 | 0 | 0 | 0 | 1 | -90 | 90 | 0.18172 | 0.046042 | -0.18153 | -0.045921
59 | 58 | 0.31987 | 0.20472 | 1.6114e-09 | 0 | 0 | 0 | 0 | 0 | 1 | -90 | 90 | 0.20118 | 0.05104 | -0.20105 | -0.050952
14 | 12 | 1.3957 | 0.89325 | 2.3438e-09 | 0 | 0 | 0 | 0 | 0 | 1 | -90 | 90 | 0.063439 | 0.015945 | -0.063379 | -0.015907
12 | 13 | 3.6384 | 2.3286 | 6.1098e-09 | 0 | 0 | 0 | 0 | 0 | 1 | -90 | 90 | 0.039081 | 0.0098173 | -0.039022 | -0.0097798
16 | 21 | 0.87445 | 0.55965 | 1.4684e-09 | 0 | 0 | 0 | 0 | 0 | 1 | -90 | 90 | -0.012331 | -0.0030931 | 0.012332 | 0.0030939
16 | 71 | 5.494 | 3.5161 | 9.2258e-09 | 0 | 0 | 0 | 0 | 0 | 1 | -90 | 90 | 0.012331 | 0.0030931 | -0.012322 | -0.0030882
21 | 24 | 1.215 | 0.7776 | 2.0403e-09 | 0 | 0 | 0 | 0 | 0 | 1 | -90 | 90 | -0.052653 | -0.013227 | 0.052689 | 0.013251
21 | 33 | 0.91409 | 0.58502 | 1.535e-09 | 0 | 0 | 0 | 0 | 0 | 1 | -90 | 90 | 0.04032 | 0.010134 | -0.040304 | -0.010123
17 | 56 | 1.8365 | 1.1753 | 3.0839e-09 | 0 | 0 | 0 | 0 | 0 | 1 | -90 | 90 | 0.013032 | 0.0032671 | -0.013029 | -0.0032653
17 | 51 | 0.27877 | 0.17841 | 1.4044e-09 | 0 | 0 | 0 | 0 | 0 | 1 | -90 | 90 | 0.1685 | 0.042654 | -0.16842 | -0.0426
56 | 66 | 0.96952 | 0.62049 | 1.6281e-09 | 0 | 0 | 0 | 0 | 0 | 1 | -90 | 90 | 0.0052934 | 0.0013266 | -0.0052931 | -0.0013266
51 | 19 | 0.16946 | 0.10845 | 8.5369e-10 | 0 | 0 | 0 | 0 | 0 | 1 | -90 | 90 | 0.16213 | 0.041023 | -0.16208 | -0.040993
19 | 49 | 0.59417 | 0.38027 | 2.9933e-09 | 0 | 0 | 0 | 0 | 0 | 1 | -90 | 90 | 0.16208 | 0.040993 | -0.16191 | -0.040886
49 | 50 | 0.72667 | 0.46507 | 3.6608e-09 | 0 | 0 | 0 | 0 | 0 | 1 | -90 | 90 | 0.15385 | 0.038865 | -0.15366 | -0.038747
20 | 23 | 0.33164 | 0.21225 | 5.5691e-10 | 0 | 0 | 0 | 0 | 0 | 1 | -90 | 90 | 0.014323 | 0.0035903 | -0.014322 | -0.0035899
20 | 24 | 0.4318 | 0.27635 | 7.251e-10 | 0 | 0 | 0 | 0 | 0 | 1 | -90 | 90 | -0.091832 | -0.023145 | 0.091871 | 0.02317
20 | 68 | 3.321 | 2.1254 | 5.5769e-09 | 0 | 0 | 0 | 0 | 0 | 1 | -90 | 90 | 0.077509 | 0.019555 | -0.077293 | -0.019417
23 | 40 | 0.74958 | 0.47973 | 1.2587e-09 | 0 | 0 | 0 | 0 | 0 | 1 | -90 | 90 | 0.014322 | 0.0035899 | -0.014321 | -0.0035889
24 | 50 | 0.51021 | 0.32654 | 1.7136e-09 | 0 | 0 | 0 | 0 | 0 | 1 | -90 | 90 | -0.14456 | -0.036421 | 0.14468 | 0.036494
68 | 36 | 0.93022 | 0.59534 | 1.5621e-09 | 0 | 0 | 0 | 0 | 0 | 1 | -90 | 90 | 0.067387 | 0.016935 | -0.067341 | -0.016905
33 | 32 | 1.7563 | 1.124 | 2.9493e-09 | 0 | 0 | 0 | 0 | 0 | 1 | -90 | 90 | 0.035419 | 0.0088991 | -0.035395 | -0.0088841
40 | 39 | 2.6784 | 1.7142 | 4.4977e-09 | 0 | 0 | 0 | 0 | 0 | 1 | -90 | 90 | 0.005429 | 0.0013605 | -0.0054281 | -0.0013604
58 | 60 | 0.68446 | 0.43806 | 2.2988e-09 | 0 | 0 | 0 | 0 | 0 | 1 | -90 | 90 | 0.19587 | 0.049656 | -0.19559 | -0.049477
36 | 69 | 1.7562 | 1.124 | 2.9491e-09 | 0 | 0 | 0 | 0 | 0 | 1 | -90 | 90 | 0.017651 | 0.0044262 | -0.017645 | -0.0044226
36 | 35 | 0.25048 | 0.16031 | 4.2063e-10 | 0 | 0 | 0 | 0 | 0 | 1 | -90 | 90 | 0.04969 | 0.012479 | -0.049683 | -0.012475
32 | 31 | 2.5743 | 1.6476 | 4.323e-09 | 0 | 0 | 0 | 0 | 0 | 1 | -90 | 90 | 0.035395 | 0.0088841 | -0.03536 | -0.0088621
30 | 37 | 1.9502 | 1.2481 | 3.2749e-09 | 0 | 0 | 0 | 0 | 0 | 1 | -90 | 90 | 0.02996 | 0.0075174 | -0.029941 | -0.0075054
30 | 34 | 1.6766 | 1.073 | 2.8154e-09 | 0 | 0 | 0 | 0 | 0 | 1 | -90 | 90 | -0.02996 | -0.0075174 | 0.029977 | 0.0075276
37 | 52 | 3.1684 | 2.0278 | 5.3206e-09 | 0 | 0 | 0 | 0 | 0 | 1 | -90 | 90 | 0.012168 | 0.003051 | -0.012163 | -0.0030482
34 | 35 | 1.2704 | 0.81309 | 2.1334e-09 | 0 | 0 | 0 | 0 | 0 | 1 | -90 | 90 | -0.039413 | -0.0098927 | 0.039435 | 0.0099063
38 | 39 | 0.18809 | 0.12038 | 3.1585e-10 | 0 | 0 | 0 | 0 | 0 | 1 | -90 | 90 | -0.0029391 | -0.00073661 | 0.0029391 | 0.00073659
28 | 55 | 1.8494 | 1.1836 | 3.1057e-09 | 0 | 0 | 0 | 0 | 0 | 1 | -90 | 90 | 0.014156 | 0.0035488 | -0.014152 | -0.0035465
55 | 53 | 1.348 | 0.86269 | 2.2636e-09 | 0 | 0 | 0 | 0 | 0 | 1 | -90 | 90 | 0.0067938 | 0.0017023 | -0.0067932 | -0.0017021
53 | 54 | 4.8014 | 3.0729 | 8.0628e-09 | 0 | 0 | 0 | 0 | 0 | 1 | -90 | 90 | 0.0036741 | 0.00092036 | -0.0036734 | -0.00092067
52 | 47 | 1.8295 | 1.1709 | 3.0722e-09 | 0 | 0 | 0 | 0 | 0 | 1 | -90 | 90 | 0.0056851 | 0.0014248 | -0.0056845 | -0.0014247
69 | 70 | 2.1718 | 1.3899 | 3.647e-09 | 0 | 0 | 0 | 0 | 0 | 1 | -90 | 90 | 0.0088948 | 0.0022296 | -0.0088929 | -0.0022288
46 | 48 | 1.3286 | 0.8503 | 2.2311e-09 | 0 | 0 | 0 | 0 | 0 | 1 | -90 | 90 | -0.087598 | -0.02221 | 0.087708 | 0.02228
48 | 61 | 0.36767 | 0.23531 | 6.1742e-10 | 0 | 0 | 0 | 0 | 0 | 1 | -90 | 90 | -0.097696 | -0.024784 | 0.097733 | 0.024808
61 | 60 | 1.361 | 0.87104 | 2.2855e-09 | 0 | 0 | 0 | 0 | 0 | 1 | -90 | 90 | -0.10904 | -0.027642 | 0.10922 | 0.027753
60 | 62 | 2.294 | 1.4682 | 3.8522e-09 | 0 | 0 | 0 | 0 | 0 | 1 | -90 | 90 | 0.086379 | 0.021725 | -0.086196 | -0.021608
62 | 63 | 0.26542 | 0.16987 | 4.4571e-10 | 0 | 0 | 0 | 0 | 0 | 1 | -90 | 90 | 0.069348 | 0.017386 | -0.069335 | -0.017377