## bus_data
BUS_I | BUS_TYPE | Pd | Qd | Gs | Bs | area | Vm | Va | baseKV | zone | Vmax | Vmin
1 | 1 | 0.060481 | 0.015158 | 0 | 0 | 1 | 0.97173 | -0.5443 | 0.4 | 1 | 1.1 | 0.9
3 | 1 | 0 | 0 | 0 | 0 | 1 | 0.97374 | -0.50472 | 0.4 | 1 | 1.1 | 0.9
20 | 1 | 0.0066095 | 0.0016565 | 0 | 0 | 1 | 0.97359 | -0.50765 | 0.4 | 1 | 1.1 | 0.9
9 | 1 | 0 | 0 | 0 | 0 | 1 | 0.97519 | -0.47619 | 0.4 | 1 | 1.1 | 0.9
5 | 1 | 0 | 0 | 0 | 0 | 1 | 0.98322 | -0.31958 | 0.4 | 1 | 1.1 | 0.9
11 | 1 | 0 | 0 | 0 | 0 | 1 | 0.98437 | -0.29732 | 0.4 | 1 | 1.1 | 0.9
24 | 1 | 0.017758 | 0.0044506 | 0 | 0 | 1 | 0.98234 | -0.33672 | 0.4 | 1 | 1.1 | 0.9
6 | 1 | 0 | 0 | 0 | 0 | 1 | 0.99145 | -0.16163 | 0.4 | 1 | 1.1 | 0.9
32 | 1 | 0.076375 | 0.019141 | 0 | 0 | 1 | 0.99809 | -0.035912 | 0.4 | 1 | 1.1 | 0.9
31 | 1 | 0 | 0 | 0 | 0 | 1 | 0.99121 | -0.16617 | 0.4 | 1 | 1.1 | 0.9
7 | 1 | 0 | 0 | 0 | 0 | 1 | 0.97379 | -0.50367 | 0.4 | 1 | 1.1 | 0.9
23 | 1 | 0 | 0 | 0 | 0 | 1 | 0.97362 | -0.50697 | 0.4 | 1 | 1.1 | 0.9
37 | 1 | 0.0046408 | 0.0011631 | 0 | 0 | 1 | 0.97419 | -0.49588 | 0.4 | 1 | 1.1 | 0.9
8 | 1 | 0 | 0 | 0 | 0 | 1 | 0.97166 | -0.54572 | 0.4 | 1 | 1.1 | 0.9
12 | 1 | 0 | 0 | 0 | 0 | 1 | 0.97126 | -0.5537 | 0.4 | 1 | 1.1 | 0.9
21 | 1 | 0.0020118 | 0.0005042 | 0 | 0 | 1 | 0.97196 | -0.53973 | 0.4 | 1 | 1.1 | 0.9
28 | 1 | 0.0085929 | 0.0021536 | 0 | 0 | 1 | 0.97822 | -0.41678 | 0.4 | 1 | 1.1 | 0.9
39 | 1 | 0 | 0 | 0 | 0 | 1 | 0.97514 | -0.47723 | 0.4 | 1 | 1.1 | 0.9
14 | 1 | 0 | 0 | 0 | 0 | 1 | 0.98171 | -0.34902 | 0.4 | 1 | 1.1 | 0.9
30 | 1 | 0.024743 | 0.0062012 | 0 | 0 | 1 | 0.9897 | -0.19499 | 0.4 | 1 | 1.1 | 0.9
41 | 1 | 0.0088266 | 0.0022122 | 0 | 0 | 1 | 0.97114 | -0.55599 | 0.4 | 1 | 1.1 | 0.9
27 | 1 | 0 | 0 | 0 | 0 | 1 | 0.97123 | -0.55422 | 0.4 | 1 | 1.1 | 0.9
13 | 1 | 0 | 0 | 0 | 0 | 1 | 0.97247 | -0.52979 | 0.4 | 1 | 1.1 | 0.9
22 | 1 | 0.0048651 | 0.0012193 | 0 | 0 | 1 | 0.97284 | -0.52249 | 0.4 | 1 | 1.1 | 0.9
34 | 1 | 0.021722 | 0.0054439 | 0 | 0 | 1 | 0.97796 | -0.42208 | 0.4 | 1 | 1.1 | 0.9
33 | 1 | 0.026107 | 0.0065431 | 0 | 0 | 1 | 0.98102 | -0.36252 | 0.4 | 1 | 1.1 | 0.9
16 | 1 | 0 | 0 | 0 | 0 | 1 | 0.97376 | -0.5044 | 0.4 | 1 | 1.1 | 0.9
36 | 1 | 0.0098404 | 0.0024662 | 0 | 0 | 1 | 0.9751 | -0.47809 | 0.4 | 1 | 1.1 | 0.9
47 | 1 | 0 | 0 | 0 | 0 | 1 | 0.97356 | -0.50826 | 0.4 | 1 | 1.1 | 0.9
18 | 1 | 0 | 0 | 0 | 0 | 1 | 0.97577 | -0.46498 | 0.4 | 1 | 1.1 | 0.9
35 | 1 | 0.02197 | 0.0055063 | 0 | 0 | 1 | 0.97665 | -0.44763 | 0.4 | 1 | 1.1 | 0.9
50 | 1 | 0.0062669 | 0.0015706 | 0 | 0 | 1 | 0.9735 | -0.50948 | 0.4 | 1 | 1.1 | 0.9
29 | 1 | 0.0059188 | 0.0014834 | 0 | 0 | 1 | 0.97102 | -0.55845 | 0.4 | 1 | 1.1 | 0.9
25 | 1 | 0.0041278 | 0.0010345 | 0 | 0 | 1 | 0.98058 | -0.37087 | 0.4 | 1 | 1.1 | 0.9
49 | 3 | 0.014781 | 0.0037044 | 0 | 0 | 1 | 1 | 0 | 0.4 | 1 | 1.1 | 0.9
38 | 1 | 0 | 0 | 0 | 0 | 1 | 0.9745 | -0.48973 | 0.4 | 1 | 1.1 | 0.9
26 | 1 | 0.0044427 | 0.0011135 | 0 | 0 | 1 | 0.97952 | -0.3914 | 0.4 | 1 | 1.1 | 0.9
40 | 1 | 0.0046389 | 0.0011626 | 0 | 0 | 1 | 0.97506 | -0.47877 | 0.4 | 1 | 1.1 | 0.9
48 | 1 | 0.014717 | 0.0036884 | 0 | 0 | 1 | 0.97334 | -0.51271 | 0.4 | 1 | 1.1 | 0.9
45 | 1 | 0.016659 | 0.0041751 | 0 | 0 | 1 | 0.97131 | -0.55263 | 0.4 | 1 | 1.1 | 0.9
46 | 1 | 0.0020462 | 0.00051281 | 0 | 0 | 1 | 0.97018 | -0.57502 | 0.4 | 1 | 1.1 | 0.9
44 | 1 | 0.0027497 | 0.00068914 | 0 | 0 | 1 | 0.97022 | -0.57423 | 0.4 | 1 | 1.1 | 0.9
42 | 1 | 0.011331 | 0.0028398 | 0 | 0 | 1 | 0.97032 | -0.5724 | 0.4 | 1 | 1.1 | 0.9
43 | 1 | 0.030258 | 0.0075833 | 0 | 0 | 1 | 0.97089 | -0.56098 | 0.4 | 1 | 1.1 | 0.9

## generator_data
GEN_BUS | PG | QG | QMAX | QMIN | VG | MBASE | GEN_STATUS | PMAX | PMIN
49 | 0.41992 | 0.10813 | 10 | -10 | 1 | 100 | 1 | 10 | 0

## branch_data
F_BUS | T_BUS | BR_R | BR_X | BR_B | RATE_A | RATE_B | RATE_C | TAP | SHIFT | BR_STATUS | ANGMIN | ANGMAX | P_in | Q_in | P_out | Q_out
1 | 3 | 2.7758 | 1.7765 | 4.6614e-09 | 0 | 0 | 0 | 0 | 0 | 1 | -90 | 90 | -0.060481 | -0.015158 | 0.060595 | 0.015231
3 | 20 | 0.96851 | 0.61985 | 1.6264e-09 | 0 | 0 | 0 | 0 | 0 | 1 | -90 | 90 | 0.012879 | 0.0032283 | -0.012877 | -0.0032273
3 | 9 | 1.6551 | 1.0592 | 2.7793e-09 | 0 | 0 | 0 | 0 | 0 | 1 | -90 | 90 | -0.073474 | -0.018459 | 0.073574 | 0.018523
20 | 50 | 1.2396 | 0.79333 | 2.0816e-09 | 0 | 0 | 0 | 0 | 0 | 1 | -90 | 90 | 0.0062675 | 0.0015708 | -0.0062669 | -0.0015706
9 | 28 | 2.4363 | 1.5592 | 4.0911e-09 | 0 | 0 | 0 | 0 | 0 | 1 | -90 | 90 | -0.10456 | -0.026314 | 0.10485 | 0.026505
9 | 39 | 0.14375 | 0.092 | 2.4139e-10 | 0 | 0 | 0 | 0 | 0 | 1 | -90 | 90 | 0.030981 | 0.0077915 | -0.030979 | -0.0077906
5 | 11 | 0.69374 | 0.444 | 3.4949e-09 | 0 | 0 | 0 | 0 | 0 | 1 | -90 | 90 | -0.14035 | -0.035621 | 0.1405 | 0.035717
5 | 24 | 0.53287 | 0.34103 | 2.6845e-09 | 0 | 0 | 0 | 0 | 0 | 1 | -90 | 90 | 0.14035 | 0.035621 | -0.14023 | -0.035547
11 | 14 | 1.4226 | 0.91047 | 7.1668e-09 | 0 | 0 | 0 | 0 | 0 | 1 | -90 | 90 | 0.15881 | 0.040347 | -0.15842 | -0.040096
11 | 30 | 1.5066 | 0.96419 | 7.5897e-09 | 0 | 0 | 0 | 0 | 0 | 1 | -90 | 90 | -0.29931 | -0.076064 | 0.30079 | 0.077013
24 | 25 | 1.2143 | 0.77715 | 4.0783e-09 | 0 | 0 | 0 | 0 | 0 | 1 | -90 | 90 | 0.12247 | 0.031097 | -0.12227 | -0.030969
6 | 32 | 1.7352 | 1.1105 | 8.7416e-09 | 0 | 0 | 0 | 0 | 0 | 1 | -90 | 90 | -0.32606 | -0.083551 | 0.32806 | 0.08483
6 | 31 | 0.062318 | 0.039883 | 3.1394e-10 | 0 | 0 | 0 | 0 | 0 | 1 | -90 | 90 | 0.32606 | 0.083551 | -0.32599 | -0.083505
32 | 49 | 0.40395 | 0.25853 | 2.035e-09 | 0 | 0 | 0 | 0 | 0 | 1 | -90 | 90 | -0.40444 | -0.10397 | 0.40514 | 0.10442
31 | 30 | 0.39437 | 0.2524 | 1.9867e-09 | 0 | 0 | 0 | 0 | 0 | 1 | -90 | 90 | 0.32599 | 0.083505 | -0.32553 | -0.083214
7 | 23 | 0.64836 | 0.41495 | 1.0888e-09 | 0 | 0 | 0 | 0 | 0 | 1 | -90 | 90 | 0.021668 | 0.0054454 | -0.021664 | -0.0054434
7 | 37 | 1.5308 | 0.97973 | 2.5707e-09 | 0 | 0 | 0 | 0 | 0 | 1 | -90 | 90 | -0.021668 | -0.0054454 | 0.021676 | 0.0054504
23 | 22 | 3.0472 | 1.9502 | 5.1171e-09 | 0 | 0 | 0 | 0 | 0 | 1 | -90 | 90 | 0.021664 | 0.0054434 | -0.021648 | -0.0054336
37 | 38 | 0.99741 | 0.63834 | 1.6749e-09 | 0 | 0 | 0 | 0 | 0 | 1 | -90 | 90 | -0.026316 | -0.0066134 | 0.026324 | 0.0066182
8 | 12 | 2.2894 | 1.4652 | 3.8445e-09 | 0 | 0 | 0 | 0 | 0 | 1 | -90 | 90 | 0.014753 | 0.0036995 | -0.014748 | -0.0036963
8 | 21 | 1.7189 | 1.1001 | 2.8865e-09 | 0 | 0 | 0 | 0 | 0 | 1 | -90 | 90 | -0.014753 | -0.0036995 | 0.014757 | 0.0037019
12 | 41 | 1.0972 | 0.70219 | 1.8424e-09 | 0 | 0 | 0 | 0 | 0 | 1 | -90 | 90 | 0.0088276 | 0.0022126 | -0.0088266 | -0.0022122
12 | 27 | 0.37117 | 0.23755 | 6.233e-10 | 0 | 0 | 0 | 0 | 0 | 1 | -90 | 90 | 0.0059201 | 0.0014837 | -0.0059199 | -0.0014837
21 | 13 | 2.5122 | 1.6078 | 4.2187e-09 | 0 | 0 | 0 | 0 | 0 | 1 | -90 | 90 | -0.016769 | -0.0042061 | 0.016777 | 0.0042108
28 | 26 | 0.96595 | 0.61821 | 1.6221e-09 | 0 | 0 | 0 | 0 | 0 | 1 | -90 | 90 | -0.11345 | -0.028658 | 0.11358 | 0.028746
39 | 40 | 1.4089 | 0.90169 | 2.3659e-09 | 0 | 0 | 0 | 0 | 0 | 1 | -90 | 90 | 0.0046393 | 0.0011626 | -0.0046389 | -0.0011626
39 | 38 | 2.0257 | 1.2965 | 3.4017e-09 | 0 | 0 | 0 | 0 | 0 | 1 | -90 | 90 | 0.02634 | 0.006628 | -0.026324 | -0.0066182
14 | 34 | 2.3944 | 1.5324 | 1.2063e-08 | 0 | 0 | 0 | 0 | 0 | 1 | -90 | 90 | 0.13229 | 0.033542 | -0.13183 | -0.033247
14 | 33 | 2.2316 | 1.4282 | 3.7474e-09 | 0 | 0 | 0 | 0 | 0 | 1 | -90 | 90 | 0.026124 | 0.0065535 | -0.026107 | -0.0065431
27 | 29 | 3.0186 | 1.9319 | 5.0691e-09 | 0 | 0 | 0 | 0 | 0 | 1 | -90 | 90 | 0.0059199 | 0.0014837 | -0.0059188 | -0.0014834
13 | 22 | 1.8468 | 1.182 | 3.1013e-09 | 0 | 0 | 0 | 0 | 0 | 1 | -90 | 90 | -0.016777 | -0.0042108 | 0.016783 | 0.0042143
34 | 35 | 0.99822 | 0.63886 | 5.0288e-09 | 0 | 0 | 0 | 0 | 0 | 1 | -90 | 90 | 0.11011 | 0.027803 | -0.10998 | -0.027718
16 | 36 | 1.4399 | 0.92152 | 2.4179e-09 | 0 | 0 | 0 | 0 | 0 | 1 | -90 | 90 | -0.077939 | -0.019601 | 0.078037 | 0.019664
16 | 47 | 0.21133 | 0.13525 | 3.5488e-10 | 0 | 0 | 0 | 0 | 0 | 1 | -90 | 90 | 0.077939 | 0.019601 | -0.077924 | -0.019592
36 | 18 | 0.6384 | 0.40857 | 2.1441e-09 | 0 | 0 | 0 | 0 | 0 | 1 | -90 | 90 | -0.087877 | -0.02213 | 0.087932 | 0.022165
47 | 48 | 1.2837 | 0.8216 | 2.1558e-09 | 0 | 0 | 0 | 0 | 0 | 1 | -90 | 90 | 0.01472 | 0.0036902 | -0.014717 | -0.0036884
47 | 45 | 2.9825 | 1.9088 | 5.0085e-09 | 0 | 0 | 0 | 0 | 0 | 1 | -90 | 90 | 0.063205 | 0.015902 | -0.063071 | -0.015817
18 | 35 | 0.84583 | 0.54133 | 4.2611e-09 | 0 | 0 | 0 | 0 | 0 | 1 | -90 | 90 | -0.087932 | -0.022165 | 0.088006 | 0.022211
25 | 26 | 0.75341 | 0.48218 | 2.5303e-09 | 0 | 0 | 0 | 0 | 0 | 1 | -90 | 90 | 0.11814 | 0.029934 | -0.11803 | -0.02986
45 | 43 | 0.761 | 0.48704 | 1.2779e-09 | 0 | 0 | 0 | 0 | 0 | 1 | -90 | 90 | 0.046412 | 0.011642 | -0.046394 | -0.01163
46 | 44 | 1.6172 | 1.035 | 2.7157e-09 | 0 | 0 | 0 | 0 | 0 | 1 | -90 | 90 | -0.0020462 | -0.00051281 | 0.0020462 | 0.00051261
44 | 42 | 1.6151 | 1.0337 | 2.7122e-09 | 0 | 0 | 0 | 0 | 0 | 1 | -90 | 90 | -0.0047959 | -0.0012017 | 0.0047963 | 0.0012018
42 | 43 | 2.9897 | 1.9134 | 5.0206e-09 | 0 | 0 | 0 | 0 | 0 | 1 | -90 | 90 | -0.016127 | -0.0040415 | 0.016136 | 0.0040467