## bus_data
BUS_I | BUS_TYPE | Pd | Qd | Gs | Bs | area | Vm | Va | baseKV | zone | Vmax | Vmin
1 | 1 | 0.038622 | 0.0096797 | 0 | 0 | 1 | 0.9923 | -0.14742 | 0.4 | 1 | 1.1 | 0.9
2 | 1 | 0 | 0 | 0 | 0 | 1 | 0.99009 | -0.19011 | 0.4 | 1 | 1.1 | 0.9
3 | 1 | 0 | 0 | 0 | 0 | 1 | 0.99361 | -0.12218 | 0.4 | 1 | 1.1 | 0.9
4 | 1 | 0.014371 | 0.0036018 | 0 | 0 | 1 | 0.9898 | -0.19571 | 0.4 | 1 | 1.1 | 0.9
5 | 1 | 0 | 0 | 0 | 0 | 1 | 0.98941 | -0.20341 | 0.4 | 1 | 1.1 | 0.9
12 | 1 | 0 | 0 | 0 | 0 | 1 | 0.99336 | -0.1271 | 0.4 | 1 | 1.1 | 0.9
11 | 1 | 0 | 0 | 0 | 0 | 1 | 0.9992 | -0.015143 | 0.4 | 1 | 1.1 | 0.9
7 | 1 | 0 | 0 | 0 | 0 | 1 | 0.98825 | -0.22586 | 0.4 | 1 | 1.1 | 0.9
9 | 1 | 0 | 0 | 0 | 0 | 1 | 0.98884 | -0.21449 | 0.4 | 1 | 1.1 | 0.9
14 | 1 | 0 | 0 | 0 | 0 | 1 | 0.989 | -0.21132 | 0.4 | 1 | 1.1 | 0.9
37 | 1 | 0.012099 | 0.0030323 | 0 | 0 | 1 | 0.98933 | -0.20481 | 0.4 | 1 | 1.1 | 0.9
6 | 1 | 0 | 0 | 0 | 0 | 1 | 0.98826 | -0.22572 | 0.4 | 1 | 1.1 | 0.9
41 | 1 | 0.011317 | 0.0028364 | 0 | 0 | 1 | 0.9881 | -0.22875 | 0.4 | 1 | 1.1 | 0.9
38 | 1 | 0.011205 | 0.0028082 | 0 | 0 | 1 | 0.98851 | -0.22082 | 0.4 | 1 | 1.1 | 0.9
23 | 1 | 0 | 0 | 0 | 0 | 1 | 0.98726 | -0.24513 | 0.4 | 1 | 1.1 | 0.9
8 | 3 | 0 | 0 | 0 | 0 | 1 | 1 | 0 | 0.4 | 1 | 1.1 | 0.9
17 | 1 | 0 | 0 | 0 | 0 | 1 | 0.99979 | -0.0040792 | 0.4 | 1 | 1.1 | 0.9
24 | 1 | 0.0080393 | 0.0020148 | 0 | 0 | 1 | 0.99816 | -0.034676 | 0.4 | 1 | 1.1 | 0.9
29 | 1 | 0.012922 | 0.0032387 | 0 | 0 | 1 | 0.98861 | -0.21888 | 0.4 | 1 | 1.1 | 0.9
39 | 1 | 0.0050797 | 0.0012731 | 0 | 0 | 1 | 0.99915 | -0.016086 | 0.4 | 1 | 1.1 | 0.9
31 | 1 | 0.012998 | 0.0032577 | 0 | 0 | 1 | 0.99318 | -0.13043 | 0.4 | 1 | 1.1 | 0.9
35 | 1 | 0.016731 | 0.0041931 | 0 | 0 | 1 | 0.98873 | -0.2165 | 0.4 | 1 | 1.1 | 0.9
36 | 1 | 0.0067664 | 0.0016958 | 0 | 0 | 1 | 0.98894 | -0.21252 | 0.4 | 1 | 1.1 | 0.9
34 | 1 | 0.032197 | 0.0080695 | 0 | 0 | 1 | 0.98676 | -0.25479 | 0.4 | 1 | 1.1 | 0.9
33 | 1 | 0.010222 | 0.0025618 | 0 | 0 | 1 | 0.98693 | -0.2515 | 0.4 | 1 | 1.1 | 0.9
20 | 1 | 0 | 0 | 0 | 0 | 1 | 0.9959 | -0.077296 | 0.4 | 1 | 1.1 | 0.9
26 | 1 | 0.012401 | 0.0031079 | 0 | 0 | 1 | 0.9937 | -0.11904 | 0.4 | 1 | 1.1 | 0.9
19 | 1 | 0 | 0 | 0 | 0 | 1 | 0.99699 | -0.056749 | 0.4 | 1 | 1.1 | 0.9
16 | 1 | 0.012132 | 0.0030405 | 0 | 0 | 1 | 0.99939 | -0.011773 | 0.4 | 1 | 1.1 | 0.9
28 | 1 | 0.0062571 | 0.0015682 | 0 | 0 | 1 | 0.98841 | -0.22286 | 0.4 | 1 | 1.1 | 0.9
27 | 1 | 0.010988 | 0.0027539 | 0 | 0 | 1 | 0.98831 | -0.22468 | 0.4 | 1 | 1.1 | 0.9
21 | 1 | 0 | 0 | 0 | 0 | 1 | 0.97898 | -0.40222 | 0.4 | 1 | 1.1 | 0.9
22 | 1 | 0 | 0 | 0 | 0 | 1 | 0.98507 | -0.28419 | 0.4 | 1 | 1.1 | 0.9
40 | 1 | 0.079719 | 0.019979 | 0 | 0 | 1 | 0.97356 | -0.50869 | 0.4 | 1 | 1.1 | 0.9
25 | 1 | 0.020622 | 0.0051683 | 0 | 0 | 1 | 0.98995 | -0.19054 | 0.4 | 1 | 1.1 | 0.9
32 | 1 | 0.024439 | 0.006125 | 0 | 0 | 1 | 0.98619 | -0.26587 | 0.4 | 1 | 1.1 | 0.9

## generator_data
GEN_BUS | PG | QG | QMAX | QMIN | VG | MBASE | GEN_STATUS | PMAX | PMIN
8 | 0.36365 | 0.092888 | 10 | -10 | 1 | 100 | 1 | 10 | 0

## branch_data
F_BUS | T_BUS | BR_R | BR_X | BR_B | RATE_A | RATE_B | RATE_C | TAP | SHIFT | BR_STATUS | ANGMIN | ANGMAX | P_in | Q_in | P_out | Q_out
1 | 2 | 1.1089 | 0.70968 | 3.7242e-09 | 0 | 0 | 0 | 0 | 0 | 1 | -90 | 90 | 0.1702 | 0.042921 | -0.16986 | -0.0427
1 | 3 | 0.53601 | 0.34305 | 1.8002e-09 | 0 | 0 | 0 | 0 | 0 | 1 | -90 | 90 | -0.20883 | -0.052601 | 0.20908 | 0.052762
2 | 4 | 0.30263 | 0.19369 | 5.082e-10 | 0 | 0 | 0 | 0 | 0 | 1 | -90 | 90 | 0.081451 | 0.020499 | -0.081429 | -0.020485
2 | 5 | 0.66139 | 0.42329 | 1.1106e-09 | 0 | 0 | 0 | 0 | 0 | 1 | -90 | 90 | 0.088406 | 0.022201 | -0.08835 | -0.022165
3 | 12 | 1.6748 | 1.0719 | 2.8124e-09 | 0 | 0 | 0 | 0 | 0 | 1 | -90 | 90 | 0.013003 | 0.0032605 | -0.013 | -0.0032588
3 | 11 | 2.1539 | 1.3785 | 7.2339e-09 | 0 | 0 | 0 | 0 | 0 | 1 | -90 | 90 | -0.22208 | -0.056023 | 0.22323 | 0.056755
4 | 7 | 1.977 | 1.2653 | 3.3199e-09 | 0 | 0 | 0 | 0 | 0 | 1 | -90 | 90 | 0.067058 | 0.016883 | -0.066962 | -0.016822
5 | 9 | 1.6107 | 1.0308 | 2.7048e-09 | 0 | 0 | 0 | 0 | 0 | 1 | -90 | 90 | 0.030194 | 0.0075771 | -0.030178 | -0.0075671
5 | 14 | 2.0725 | 1.3264 | 3.4803e-09 | 0 | 0 | 0 | 0 | 0 | 1 | -90 | 90 | 0.016741 | 0.0041993 | -0.016735 | -0.0041956
5 | 37 | 0.14807 | 0.094764 | 2.4865e-10 | 0 | 0 | 0 | 0 | 0 | 1 | -90 | 90 | 0.041414 | 0.010389 | -0.041411 | -0.010387
12 | 31 | 1.1331 | 0.72517 | 1.9027e-09 | 0 | 0 | 0 | 0 | 0 | 1 | -90 | 90 | 0.013 | 0.0032588 | -0.012998 | -0.0032577
11 | 39 | 0.83043 | 0.53148 | 1.3945e-09 | 0 | 0 | 0 | 0 | 0 | 1 | -90 | 90 | 0.0050799 | 0.0012731 | -0.0050797 | -0.0012731
11 | 8 | 0.2998 | 0.19187 | 1.0069e-09 | 0 | 0 | 0 | 0 | 0 | 1 | -90 | 90 | -0.22831 | -0.058028 | 0.22847 | 0.058134
7 | 23 | 1.2606 | 0.8068 | 2.1169e-09 | 0 | 0 | 0 | 0 | 0 | 1 | -90 | 90 | 0.066962 | 0.016822 | -0.0669 | -0.016782
9 | 29 | 0.63697 | 0.40766 | 1.0696e-09 | 0 | 0 | 0 | 0 | 0 | 1 | -90 | 90 | 0.030178 | 0.0075671 | -0.030172 | -0.0075632
14 | 35 | 1.3578 | 0.86902 | 2.2802e-09 | 0 | 0 | 0 | 0 | 0 | 1 | -90 | 90 | 0.016735 | 0.0041956 | -0.016731 | -0.0041931
37 | 36 | 1.1542 | 0.73867 | 1.9382e-09 | 0 | 0 | 0 | 0 | 0 | 1 | -90 | 90 | 0.029312 | 0.0073548 | -0.029302 | -0.0073481
6 | 41 | 1.1725 | 0.7504 | 1.9689e-09 | 0 | 0 | 0 | 0 | 0 | 1 | -90 | 90 | 0.011319 | 0.0028373 | -0.011317 | -0.0028364
6 | 38 | 1.8961 | 1.2135 | 3.184e-09 | 0 | 0 | 0 | 0 | 0 | 1 | -90 | 90 | -0.011319 | -0.0028373 | 0.011322 | 0.0028386
38 | 36 | 1.6159 | 1.0342 | 2.7135e-09 | 0 | 0 | 0 | 0 | 0 | 1 | -90 | 90 | -0.022526 | -0.0056468 | 0.022535 | 0.0056523
23 | 34 | 1.3098 | 0.83825 | 2.1994e-09 | 0 | 0 | 0 | 0 | 0 | 1 | -90 | 90 | 0.032212 | 0.0080787 | -0.032197 | -0.0080695
23 | 33 | 0.80266 | 0.51371 | 1.3479e-09 | 0 | 0 | 0 | 0 | 0 | 1 | -90 | 90 | 0.034688 | 0.0087037 | -0.034677 | -0.0086971
8 | 17 | 1.5066 | 0.96424 | 2.53e-09 | 0 | 0 | 0 | 0 | 0 | 1 | -90 | 90 | 0.012139 | 0.0030441 | -0.012136 | -0.0030429
8 | 24 | 1.2844 | 0.822 | 4.3136e-09 | 0 | 0 | 0 | 0 | 0 | 1 | -90 | 90 | 0.12304 | 0.03171 | -0.12283 | -0.031577
17 | 16 | 2.8401 | 1.8177 | 4.7694e-09 | 0 | 0 | 0 | 0 | 0 | 1 | -90 | 90 | 0.012136 | 0.0030429 | -0.012132 | -0.0030405
24 | 19 | 0.87324 | 0.55888 | 2.9328e-09 | 0 | 0 | 0 | 0 | 0 | 1 | -90 | 90 | 0.11479 | 0.029563 | -0.11467 | -0.029484
29 | 28 | 1.0113 | 0.64726 | 1.6983e-09 | 0 | 0 | 0 | 0 | 0 | 1 | -90 | 90 | 0.01725 | 0.0043245 | -0.017246 | -0.0043226
33 | 32 | 2.565 | 1.6416 | 4.3073e-09 | 0 | 0 | 0 | 0 | 0 | 1 | -90 | 90 | 0.024456 | 0.0061353 | -0.024439 | -0.006125
20 | 26 | 1.6425 | 1.0512 | 5.5163e-09 | 0 | 0 | 0 | 0 | 0 | 1 | -90 | 90 | 0.11455 | 0.029411 | -0.11432 | -0.029263
20 | 19 | 0.81102 | 0.51905 | 2.7238e-09 | 0 | 0 | 0 | 0 | 0 | 1 | -90 | 90 | -0.11455 | -0.029411 | 0.11467 | 0.029484
26 | 25 | 3.1415 | 2.0106 | 1.0551e-08 | 0 | 0 | 0 | 0 | 0 | 1 | -90 | 90 | 0.10192 | 0.026156 | -0.10157 | -0.025931
28 | 27 | 0.72579 | 0.4645 | 1.2188e-09 | 0 | 0 | 0 | 0 | 0 | 1 | -90 | 90 | 0.010989 | 0.0027544 | -0.010988 | -0.0027539
21 | 22 | 6.3996 | 4.0957 | 1.0747e-08 | 0 | 0 | 0 | 0 | 0 | 1 | -90 | 90 | -0.080125 | -0.020239 | 0.080582 | 0.02053
21 | 40 | 5.7057 | 3.6516 | 9.5813e-09 | 0 | 0 | 0 | 0 | 0 | 1 | -90 | 90 | 0.080125 | 0.020239 | -0.079719 | -0.019979
22 | 25 | 5.1348 | 3.2862 | 8.6226e-09 | 0 | 0 | 0 | 0 | 0 | 1 | -90 | 90 | -0.080582 | -0.02053 | 0.080947 | 0.020763