## bus_data
BUS_I | BUS_TYPE | Pd | Qd | Gs | Bs | area | Vm | Va | baseKV | zone | Vmax | Vmin
1 | 1 | 0.012661 | 0.0031731 | 0 | 0 | 1 | 0.99152 | -0.16219 | 0.4 | 1 | 1.1 | 0.9
2 | 1 | 0 | 0 | 0 | 0 | 1 | 0.98884 | -0.21371 | 0.4 | 1 | 1.1 | 0.9
3 | 1 | 0 | 0 | 0 | 0 | 1 | 0.99282 | -0.13703 | 0.4 | 1 | 1.1 | 0.9
4 | 1 | 0 | 0 | 0 | 0 | 1 | 0.98678 | -0.25377 | 0.4 | 1 | 1.1 | 0.9
11 | 1 | 0 | 0 | 0 | 0 | 1 | 0.99296 | -0.13435 | 0.4 | 1 | 1.1 | 0.9
17 | 1 | 0.010767 | 0.0026984 | 0 | 0 | 1 | 0.98596 | -0.26969 | 0.4 | 1 | 1.1 | 0.9
14 | 1 | 0.022759 | 0.0057039 | 0 | 0 | 1 | 0.98649 | -0.25935 | 0.4 | 1 | 1.1 | 0.9
5 | 1 | 0 | 0 | 0 | 0 | 1 | 0.98378 | -0.31215 | 0.4 | 1 | 1.1 | 0.9
16 | 1 | 0.018935 | 0.0047456 | 0 | 0 | 1 | 0.98299 | -0.32766 | 0.4 | 1 | 1.1 | 0.9
18 | 1 | 0.045278 | 0.011348 | 0 | 0 | 1 | 0.98472 | -0.2939 | 0.4 | 1 | 1.1 | 0.9
7 | 1 | 0 | 0 | 0 | 0 | 1 | 0.99617 | -0.072976 | 0.4 | 1 | 1.1 | 0.9
24 | 1 | 0.023215 | 0.0058182 | 0 | 0 | 1 | 0.99509 | -0.093735 | 0.4 | 1 | 1.1 | 0.9
23 | 1 | 0.0060578 | 0.0015182 | 0 | 0 | 1 | 0.99758 | -0.046125 | 0.4 | 1 | 1.1 | 0.9
8 | 1 | 0 | 0 | 0 | 0 | 1 | 0.99309 | -0.13231 | 0.4 | 1 | 1.1 | 0.9
9 | 1 | 0 | 0 | 0 | 0 | 1 | 0.99323 | -0.12953 | 0.4 | 1 | 1.1 | 0.9
13 | 1 | 0.015274 | 0.003828 | 0 | 0 | 1 | 0.99257 | -0.14235 | 0.4 | 1 | 1.1 | 0.9
10 | 1 | 0 | 0 | 0 | 0 | 1 | 0.98869 | -0.21728 | 0.4 | 1 | 1.1 | 0.9
22 | 1 | 0.01348 | 0.0033785 | 0 | 0 | 1 | 0.99638 | -0.069152 | 0.4 | 1 | 1.1 | 0.9
27 | 1 | 0.054468 | 0.013651 | 0 | 0 | 1 | 0.98704 | -0.24924 | 0.4 | 1 | 1.1 | 0.9
12 | 1 | 0.02104 | 0.0052731 | 0 | 0 | 1 | 0.99215 | -0.15015 | 0.4 | 1 | 1.1 | 0.9
19 | 1 | 0.010126 | 0.0025379 | 0 | 0 | 1 | 0.98478 | -0.2927 | 0.4 | 1 | 1.1 | 0.9
15 | 1 | 0.034477 | 0.0086406 | 0 | 0 | 1 | 0.98251 | -0.33702 | 0.4 | 1 | 1.1 | 0.9
26 | 1 | 0.020221 | 0.0050678 | 0 | 0 | 1 | 0.99447 | -0.1057 | 0.4 | 1 | 1.1 | 0.9
25 | 1 | 0.024897 | 0.0062398 | 0 | 0 | 1 | 0.99466 | -0.10216 | 0.4 | 1 | 1.1 | 0.9
21 | 3 | 0.019106 | 0.0047884 | 0 | 0 | 1 | 1 | 0 | 0.4 | 1 | 1.1 | 0.9
20 | 1 | 0.014275 | 0.0035777 | 0 | 0 | 1 | 0.9979 | -0.040027 | 0.4 | 1 | 1.1 | 0.9

## generator_data
GEN_BUS | PG | QG | QMAX | QMIN | VG | MBASE | GEN_STATUS | PMAX | PMIN
21 | 0.37054 | 0.09422 | 10 | -10 | 1 | 100 | 1 | 10 | 0

## branch_data
F_BUS | T_BUS | BR_R | BR_X | BR_B | RATE_A | RATE_B | RATE_C | TAP | SHIFT | BR_STATUS | ANGMIN | ANGMAX | P_in | Q_in | P_out | Q_out
1 | 2 | 1.5904 | 1.0178 | 5.3413e-09 | 0 | 0 | 0 | 0 | 0 | 1 | -90 | 90 | 0.14329 | 0.036281 | -0.14294 | -0.036055
1 | 3 | 0.71636 | 0.45847 | 2.4059e-09 | 0 | 0 | 0 | 0 | 0 | 1 | -90 | 90 | -0.15595 | -0.039454 | 0.15614 | 0.039574
2 | 4 | 1.2311 | 0.78787 | 4.1345e-09 | 0 | 0 | 0 | 0 | 0 | 1 | -90 | 90 | 0.14294 | 0.036055 | -0.14267 | -0.035881
3 | 11 | 0.076484 | 0.04895 | 2.5688e-10 | 0 | 0 | 0 | 0 | 0 | 1 | -90 | 90 | -0.15614 | -0.039574 | 0.15616 | 0.039587
4 | 17 | 0.58048 | 0.37151 | 9.7478e-10 | 0 | 0 | 0 | 0 | 0 | 1 | -90 | 90 | 0.1199 | 0.030173 | -0.11981 | -0.030115
4 | 14 | 1.0693 | 0.68434 | 1.7956e-09 | 0 | 0 | 0 | 0 | 0 | 1 | -90 | 90 | 0.022765 | 0.0057077 | -0.022759 | -0.005704
11 | 12 | 3.3166 | 2.1226 | 5.5694e-09 | 0 | 0 | 0 | 0 | 0 | 1 | -90 | 90 | 0.021056 | 0.0052827 | -0.02104 | -0.0052731
11 | 7 | 1.5456 | 0.98918 | 5.1909e-09 | 0 | 0 | 0 | 0 | 0 | 1 | -90 | 90 | -0.17722 | -0.04487 | 0.17774 | 0.045205
17 | 19 | 0.92049 | 0.58911 | 1.5458e-09 | 0 | 0 | 0 | 0 | 0 | 1 | -90 | 90 | 0.10904 | 0.027416 | -0.10892 | -0.02734
5 | 16 | 1.2586 | 0.80548 | 2.1135e-09 | 0 | 0 | 0 | 0 | 0 | 1 | -90 | 90 | 0.053466 | 0.013421 | -0.053427 | -0.013396
5 | 18 | 1.4837 | 0.94959 | 2.4916e-09 | 0 | 0 | 0 | 0 | 0 | 1 | -90 | 90 | -0.053466 | -0.013421 | 0.053513 | 0.013451
16 | 15 | 1.176 | 0.75265 | 1.9749e-09 | 0 | 0 | 0 | 0 | 0 | 1 | -90 | 90 | 0.034492 | 0.0086504 | -0.034476 | -0.0086407
18 | 19 | 0.052683 | 0.033717 | 8.8468e-11 | 0 | 0 | 0 | 0 | 0 | 1 | -90 | 90 | -0.098791 | -0.024798 | 0.098796 | 0.024802
7 | 24 | 1.3498 | 0.86389 | 2.2667e-09 | 0 | 0 | 0 | 0 | 0 | 1 | -90 | 90 | 0.068422 | 0.017182 | -0.068355 | -0.017139
7 | 23 | 0.48942 | 0.31323 | 1.6437e-09 | 0 | 0 | 0 | 0 | 0 | 1 | -90 | 90 | -0.24616 | -0.062387 | 0.24648 | 0.06259
24 | 25 | 0.82854 | 0.53027 | 1.3914e-09 | 0 | 0 | 0 | 0 | 0 | 1 | -90 | 90 | 0.04514 | 0.011321 | -0.045121 | -0.01131
23 | 21 | 0.82353 | 0.52706 | 2.7659e-09 | 0 | 0 | 0 | 0 | 0 | 1 | -90 | 90 | -0.25254 | -0.064109 | 0.2531 | 0.064468
8 | 9 | 0.80472 | 0.51502 | 1.3513e-09 | 0 | 0 | 0 | 0 | 0 | 1 | -90 | 90 | -0.015281 | -0.0038322 | 0.015283 | 0.0038334
8 | 13 | 2.9032 | 1.8581 | 4.8753e-09 | 0 | 0 | 0 | 0 | 0 | 1 | -90 | 90 | 0.015281 | 0.0038322 | -0.015274 | -0.003828
9 | 10 | 7.0909 | 4.5382 | 1.1908e-08 | 0 | 0 | 0 | 0 | 0 | 1 | -90 | 90 | 0.05478 | 0.013849 | -0.05455 | -0.013704
9 | 22 | 3.8403 | 2.4578 | 6.4489e-09 | 0 | 0 | 0 | 0 | 0 | 1 | -90 | 90 | -0.070063 | -0.017683 | 0.070266 | 0.017812
10 | 27 | 2.5668 | 1.6427 | 4.3103e-09 | 0 | 0 | 0 | 0 | 0 | 1 | -90 | 90 | 0.05455 | 0.013704 | -0.054467 | -0.013651
22 | 20 | 1.5596 | 0.99811 | 2.6189e-09 | 0 | 0 | 0 | 0 | 0 | 1 | -90 | 90 | -0.083747 | -0.021191 | 0.083864 | 0.021265
26 | 25 | 0.77692 | 0.49723 | 1.3047e-09 | 0 | 0 | 0 | 0 | 0 | 1 | -90 | 90 | -0.020221 | -0.0050678 | 0.020224 | 0.0050699
21 | 20 | 1.8362 | 1.1752 | 3.0835e-09 | 0 | 0 | 0 | 0 | 0 | 1 | -90 | 90 | 0.098328 | 0.024964 | -0.098139 | -0.024843