## bus_data
BUS_I | BUS_TYPE | Pd | Qd | Gs | Bs | area | Vm | Va | baseKV | zone | Vmax | Vmin
1 | 1 | 0.030047 | 0.0075304 | 0 | 0 | 1 | 0.99602 | -0.075784 | 0.4 | 1 | 1.1 | 0.9
3 | 1 | 0 | 0 | 0 | 0 | 1 | 0.99642 | -0.067966 | 0.4 | 1 | 1.1 | 0.9
2 | 1 | 0 | 0 | 0 | 0 | 1 | 0.99922 | -0.014711 | 0.4 | 1 | 1.1 | 0.9
4 | 1 | 0.017001 | 0.0042608 | 0 | 0 | 1 | 0.99845 | -0.029453 | 0.4 | 1 | 1.1 | 0.9
5 | 3 | 0.016456 | 0.0041243 | 0 | 0 | 1 | 1 | 0 | 0.4 | 1 | 1.1 | 0.9
6 | 1 | 0.013624 | 0.0034145 | 0 | 0 | 1 | 0.99706 | -0.05584 | 0.4 | 1 | 1.1 | 0.9
7 | 1 | 0.0094681 | 0.0023729 | 0 | 0 | 1 | 0.99618 | -0.072526 | 0.4 | 1 | 1.1 | 0.9
12 | 1 | 0 | 0 | 0 | 0 | 1 | 0.99979 | -0.0039774 | 0.4 | 1 | 1.1 | 0.9
22 | 1 | 0.0078749 | 0.0019736 | 0 | 0 | 1 | 0.99552 | -0.085198 | 0.4 | 1 | 1.1 | 0.9
10 | 1 | 0.01621 | 0.0040627 | 0 | 0 | 1 | 0.99906 | -0.018127 | 0.4 | 1 | 1.1 | 0.9
23 | 1 | 0 | 0 | 0 | 0 | 1 | 0.99361 | -0.12154 | 0.4 | 1 | 1.1 | 0.9
8 | 1 | 0.011496 | 0.0028811 | 0 | 0 | 1 | 0.99848 | -0.029138 | 0.4 | 1 | 1.1 | 0.9
9 | 1 | 0.013656 | 0.0034224 | 0 | 0 | 1 | 0.99795 | -0.039486 | 0.4 | 1 | 1.1 | 0.9
11 | 1 | 0.02863 | 0.0071752 | 0 | 0 | 1 | 0.99788 | -0.040855 | 0.4 | 1 | 1.1 | 0.9
20 | 1 | 0.0099913 | 0.0025041 | 0 | 0 | 1 | 0.99776 | -0.043016 | 0.4 | 1 | 1.1 | 0.9
17 | 1 | 0 | 0 | 0 | 0 | 1 | 0.97857 | -0.41275 | 0.4 | 1 | 1.1 | 0.9
32 | 1 | 0.0089751 | 0.0022494 | 0 | 0 | 1 | 0.97849 | -0.4143 | 0.4 | 1 | 1.1 | 0.9
28 | 1 | 0.0081855 | 0.0020515 | 0 | 0 | 1 | 0.97872 | -0.40987 | 0.4 | 1 | 1.1 | 0.9
13 | 1 | 0.016516 | 0.0041394 | 0 | 0 | 1 | 0.98142 | -0.35701 | 0.4 | 1 | 1.1 | 0.9
15 | 1 | 0 | 0 | 0 | 0 | 1 | 0.98164 | -0.35258 | 0.4 | 1 | 1.1 | 0.9
18 | 1 | 0.0085798 | 0.0021503 | 0 | 0 | 1 | 0.98325 | -0.32121 | 0.4 | 1 | 1.1 | 0.9
19 | 1 | 0.026089 | 0.0065384 | 0 | 0 | 1 | 0.98141 | -0.3571 | 0.4 | 1 | 1.1 | 0.9
31 | 1 | 0.0080863 | 0.0020266 | 0 | 0 | 1 | 0.98412 | -0.30426 | 0.4 | 1 | 1.1 | 0.9
33 | 1 | 0.015918 | 0.0039895 | 0 | 0 | 1 | 0.98004 | -0.38399 | 0.4 | 1 | 1.1 | 0.9
27 | 1 | 0.0077094 | 0.0019322 | 0 | 0 | 1 | 0.97893 | -0.40566 | 0.4 | 1 | 1.1 | 0.9
25 | 1 | 0 | 0 | 0 | 0 | 1 | 0.98862 | -0.21711 | 0.4 | 1 | 1.1 | 0.9
30 | 1 | 0 | 0 | 0 | 0 | 1 | 0.97951 | -0.39444 | 0.4 | 1 | 1.1 | 0.9
24 | 1 | 0 | 0 | 0 | 0 | 1 | 0.99352 | -0.12321 | 0.4 | 1 | 1.1 | 0.9
36 | 1 | 0.00081489 | 0.00020423 | 0 | 0 | 1 | 0.99325 | -0.12839 | 0.4 | 1 | 1.1 | 0.9
35 | 1 | 0.008559 | 0.0021451 | 0 | 0 | 1 | 0.99307 | -0.13195 | 0.4 | 1 | 1.1 | 0.9
29 | 1 | 0.028845 | 0.0072291 | 0 | 0 | 1 | 0.97927 | -0.39899 | 0.4 | 1 | 1.1 | 0.9
34 | 1 | 0.0037108 | 0.00093001 | 0 | 0 | 1 | 0.97944 | -0.39584 | 0.4 | 1 | 1.1 | 0.9

## generator_data
GEN_BUS | PG | QG | QMAX | QMIN | VG | MBASE | GEN_STATUS | PMAX | PMIN
5 | 0.31928 | 0.08112 | 10 | -10 | 1 | 100 | 1 | 10 | 0

## branch_data
F_BUS | T_BUS | BR_R | BR_X | BR_B | RATE_A | RATE_B | RATE_C | TAP | SHIFT | BR_STATUS | ANGMIN | ANGMAX | P_in | Q_in | P_out | Q_out
1 | 3 | 1.1574 | 0.74073 | 1.9436e-09 | 0 | 0 | 0 | 0 | 0 | 1 | -90 | 90 | -0.030047 | -0.0075304 | 0.030058 | 0.0075373
3 | 6 | 0.28513 | 0.18249 | 9.5763e-10 | 0 | 0 | 0 | 0 | 0 | 1 | -90 | 90 | -0.1914 | -0.04875 | 0.19151 | 0.048821
3 | 7 | 0.12733 | 0.081488 | 4.2763e-10 | 0 | 0 | 0 | 0 | 0 | 1 | -90 | 90 | 0.16134 | 0.041212 | -0.1613 | -0.04119
2 | 4 | 0.29963 | 0.19176 | 1.0063e-09 | 0 | 0 | 0 | 0 | 0 | 1 | -90 | 90 | 0.22255 | 0.056765 | -0.22239 | -0.056664
2 | 5 | 0.29948 | 0.19167 | 1.0058e-09 | 0 | 0 | 0 | 0 | 0 | 1 | -90 | 90 | -0.22255 | -0.056765 | 0.22271 | 0.056866
4 | 6 | 0.58 | 0.3712 | 1.9479e-09 | 0 | 0 | 0 | 0 | 0 | 1 | -90 | 90 | 0.20539 | 0.052403 | -0.20513 | -0.052236
5 | 12 | 0.22285 | 0.14263 | 3.7423e-10 | 0 | 0 | 0 | 0 | 0 | 1 | -90 | 90 | 0.080115 | 0.02013 | -0.0801 | -0.02012
7 | 22 | 0.37585 | 0.24054 | 1.2623e-09 | 0 | 0 | 0 | 0 | 0 | 1 | -90 | 90 | 0.15183 | 0.038817 | -0.15174 | -0.038757
12 | 10 | 0.79203 | 0.5069 | 1.33e-09 | 0 | 0 | 0 | 0 | 0 | 1 | -90 | 90 | 0.0801 | 0.02012 | -0.080046 | -0.020085
22 | 23 | 1.1349 | 0.72631 | 3.8115e-09 | 0 | 0 | 0 | 0 | 0 | 1 | -90 | 90 | 0.14387 | 0.036784 | -0.14361 | -0.036623
10 | 8 | 0.77201 | 0.49409 | 1.2964e-09 | 0 | 0 | 0 | 0 | 0 | 1 | -90 | 90 | 0.063835 | 0.016023 | -0.063802 | -0.016001
23 | 25 | 3.1728 | 2.0306 | 5.328e-09 | 0 | 0 | 0 | 0 | 0 | 1 | -90 | 90 | 0.13424 | 0.034271 | -0.13362 | -0.033877
23 | 24 | 0.78789 | 0.50425 | 1.3231e-09 | 0 | 0 | 0 | 0 | 0 | 1 | -90 | 90 | 0.0093784 | 0.0023514 | -0.0093777 | -0.002351
8 | 9 | 0.88412 | 0.56584 | 1.4847e-09 | 0 | 0 | 0 | 0 | 0 | 1 | -90 | 90 | 0.052306 | 0.01312 | -0.05228 | -0.013104
9 | 11 | 0.15822 | 0.10126 | 2.6569e-10 | 0 | 0 | 0 | 0 | 0 | 1 | -90 | 90 | 0.038624 | 0.0096814 | -0.038622 | -0.0096798
11 | 20 | 0.96537 | 0.61784 | 1.6211e-09 | 0 | 0 | 0 | 0 | 0 | 1 | -90 | 90 | 0.0099923 | 0.0025046 | -0.0099913 | -0.0025041
17 | 32 | 0.74219 | 0.475 | 1.2463e-09 | 0 | 0 | 0 | 0 | 0 | 1 | -90 | 90 | 0.0089756 | 0.0022497 | -0.008975 | -0.0022494
17 | 28 | 1.3752 | 0.88014 | 2.3094e-09 | 0 | 0 | 0 | 0 | 0 | 1 | -90 | 90 | -0.0089756 | -0.0022497 | 0.0089769 | 0.0022503
28 | 27 | 1.0545 | 0.67485 | 1.7707e-09 | 0 | 0 | 0 | 0 | 0 | 1 | -90 | 90 | -0.017162 | -0.0043018 | 0.017166 | 0.0043038
13 | 15 | 1.1571 | 0.74052 | 1.943e-09 | 0 | 0 | 0 | 0 | 0 | 1 | -90 | 90 | -0.016516 | -0.0041394 | 0.01652 | 0.0041415
15 | 18 | 1.1707 | 0.74922 | 1.9659e-09 | 0 | 0 | 0 | 0 | 0 | 1 | -90 | 90 | -0.11612 | -0.029169 | 0.11629 | 0.02928
15 | 19 | 0.19622 | 0.12558 | 3.295e-10 | 0 | 0 | 0 | 0 | 0 | 1 | -90 | 90 | 0.099601 | 0.025027 | -0.099579 | -0.025014
18 | 31 | 0.59039 | 0.37785 | 9.9142e-10 | 0 | 0 | 0 | 0 | 0 | 1 | -90 | 90 | -0.12487 | -0.03143 | 0.12498 | 0.031495
19 | 33 | 1.5808 | 1.0117 | 2.6546e-09 | 0 | 0 | 0 | 0 | 0 | 1 | -90 | 90 | 0.073491 | 0.018475 | -0.073397 | -0.018415
31 | 25 | 2.8657 | 1.8341 | 4.8123e-09 | 0 | 0 | 0 | 0 | 0 | 1 | -90 | 90 | -0.13306 | -0.033521 | 0.13362 | 0.033877
33 | 30 | 0.7826 | 0.50086 | 1.3142e-09 | 0 | 0 | 0 | 0 | 0 | 1 | -90 | 90 | 0.057478 | 0.014426 | -0.05745 | -0.014407
27 | 29 | 1.1534 | 0.73818 | 1.9369e-09 | 0 | 0 | 0 | 0 | 0 | 1 | -90 | 90 | -0.024875 | -0.006236 | 0.024883 | 0.0062409
30 | 34 | 1.6191 | 1.0362 | 2.7189e-09 | 0 | 0 | 0 | 0 | 0 | 1 | -90 | 90 | 0.003711 | 0.00092993 | -0.0037107 | -0.00093003
30 | 29 | 0.36398 | 0.23294 | 6.1121e-10 | 0 | 0 | 0 | 0 | 0 | 1 | -90 | 90 | 0.053739 | 0.013478 | -0.053727 | -0.01347
24 | 36 | 2.4414 | 1.5625 | 4.0998e-09 | 0 | 0 | 0 | 0 | 0 | 1 | -90 | 90 | 0.0093777 | 0.002351 | -0.0093753 | -0.00235
36 | 35 | 1.8409 | 1.1782 | 3.0914e-09 | 0 | 0 | 0 | 0 | 0 | 1 | -90 | 90 | 0.0085605 | 0.0021457 | -0.008559 | -0.0021451