## bus_data
BUS_I | BUS_TYPE | Pd | Qd | Gs | Bs | area | Vm | Va | baseKV | zone | Vmax | Vmin
1 | 1 | 0.018297 | 0.0045857 | 0 | 0 | 1 | 0.99232 | -0.14749 | 0.4 | 1 | 1.1 | 0.9
2 | 1 | 0.019784 | 0.0049584 | 0 | 0 | 1 | 0.99334 | -0.12769 | 0.4 | 1 | 1.1 | 0.9
3 | 1 | 0 | 0 | 0 | 0 | 1 | 0.9912 | -0.16902 | 0.4 | 1 | 1.1 | 0.9
4 | 1 | 0.009597 | 0.0024052 | 0 | 0 | 1 | 0.9939 | -0.11694 | 0.4 | 1 | 1.1 | 0.9
5 | 1 | 0.033881 | 0.0084914 | 0 | 0 | 1 | 0.99049 | -0.1828 | 0.4 | 1 | 1.1 | 0.9
7 | 1 | 0 | 0 | 0 | 0 | 1 | 0.99038 | -0.18488 | 0.4 | 1 | 1.1 | 0.9
11 | 1 | 0 | 0 | 0 | 0 | 1 | 0.99409 | -0.11323 | 0.4 | 1 | 1.1 | 0.9
6 | 1 | 0 | 0 | 0 | 0 | 1 | 0.99537 | -0.088917 | 0.4 | 1 | 1.1 | 0.9
21 | 1 | 0.015783 | 0.0039556 | 0 | 0 | 1 | 0.99442 | -0.10726 | 0.4 | 1 | 1.1 | 0.9
18 | 1 | 0.035998 | 0.0090219 | 0 | 0 | 1 | 0.99586 | -0.079487 | 0.4 | 1 | 1.1 | 0.9
28 | 1 | 0.010625 | 0.0026629 | 0 | 0 | 1 | 0.98992 | -0.19384 | 0.4 | 1 | 1.1 | 0.9
26 | 1 | 0.025009 | 0.0062678 | 0 | 0 | 1 | 0.98968 | -0.19851 | 0.4 | 1 | 1.1 | 0.9
8 | 1 | 0 | 0 | 0 | 0 | 1 | 0.99429 | -0.10944 | 0.4 | 1 | 1.1 | 0.9
10 | 1 | 0 | 0 | 0 | 0 | 1 | 0.99466 | -0.10228 | 0.4 | 1 | 1.1 | 0.9
32 | 1 | 0.04255 | 0.010664 | 0 | 0 | 1 | 0.99246 | -0.1448 | 0.4 | 1 | 1.1 | 0.9
9 | 1 | 0 | 0 | 0 | 0 | 1 | 0.99738 | -0.049982 | 0.4 | 1 | 1.1 | 0.9
23 | 1 | 0.024226 | 0.0060715 | 0 | 0 | 1 | 0.99695 | -0.058248 | 0.4 | 1 | 1.1 | 0.9
20 | 3 | 0.046242 | 0.011589 | 0 | 0 | 1 | 1 | 0 | 0.4 | 1 | 1.1 | 0.9
25 | 1 | 0.027394 | 0.0068657 | 0 | 0 | 1 | 0.99605 | -0.075594 | 0.4 | 1 | 1.1 | 0.9
16 | 1 | 0 | 0 | 0 | 0 | 1 | 0.99374 | -0.12001 | 0.4 | 1 | 1.1 | 0.9
37 | 1 | 0.0085117 | 0.0021332 | 0 | 0 | 1 | 0.99339 | -0.12669 | 0.4 | 1 | 1.1 | 0.9
22 | 1 | 0.030027 | 0.0075255 | 0 | 0 | 1 | 0.99425 | -0.11064 | 0.4 | 1 | 1.1 | 0.9
19 | 1 | 0.031714 | 0.0079482 | 0 | 0 | 1 | 0.99698 | -0.058021 | 0.4 | 1 | 1.1 | 0.9
30 | 1 | 0.013635 | 0.0034173 | 0 | 0 | 1 | 0.98975 | -0.19722 | 0.4 | 1 | 1.1 | 0.9
27 | 1 | 0.037909 | 0.0095008 | 0 | 0 | 1 | 0.98906 | -0.21049 | 0.4 | 1 | 1.1 | 0.9
31 | 1 | 0.07979 | 0.019997 | 0 | 0 | 1 | 0.99087 | -0.17557 | 0.4 | 1 | 1.1 | 0.9
34 | 1 | 0.014985 | 0.0037555 | 0 | 0 | 1 | 0.99283 | -0.13768 | 0.4 | 1 | 1.1 | 0.9
35 | 1 | 0.011905 | 0.0029836 | 0 | 0 | 1 | 0.99294 | -0.1354 | 0.4 | 1 | 1.1 | 0.9
29 | 1 | 0.01391 | 0.0034863 | 0 | 0 | 1 | 0.98966 | -0.19889 | 0.4 | 1 | 1.1 | 0.9
36 | 1 | 0.012025 | 0.0030137 | 0 | 0 | 1 | 0.99315 | -0.13138 | 0.4 | 1 | 1.1 | 0.9
33 | 1 | 0.023422 | 0.0058702 | 0 | 0 | 1 | 0.99064 | -0.18007 | 0.4 | 1 | 1.1 | 0.9

## generator_data
GEN_BUS | PG | QG | QMAX | QMIN | VG | MBASE | GEN_STATUS | PMAX | PMIN
20 | 0.59091 | 0.14953 | 10 | -10 | 1 | 100 | 1 | 10 | 0

## branch_data
F_BUS | T_BUS | BR_R | BR_X | BR_B | RATE_A | RATE_B | RATE_C | TAP | SHIFT | BR_STATUS | ANGMIN | ANGMAX | P_in | Q_in | P_out | Q_out
1 | 2 | 0.57085 | 0.36535 | 1.9172e-09 | 0 | 0 | 0 | 0 | 0 | 1 | -90 | 90 | -0.15359 | -0.038617 | 0.15373 | 0.03871
1 | 3 | 0.70328 | 0.4501 | 1.181e-09 | 0 | 0 | 0 | 0 | 0 | 1 | -90 | 90 | 0.13529 | 0.034032 | -0.13515 | -0.033943
2 | 4 | 0.27492 | 0.17595 | 1.8467e-09 | 0 | 0 | 0 | 0 | 0 | 1 | -90 | 90 | -0.17352 | -0.043669 | 0.17361 | 0.043725
3 | 5 | 1.789 | 1.145 | 3.0042e-09 | 0 | 0 | 0 | 0 | 0 | 1 | -90 | 90 | 0.033903 | 0.0085054 | -0.033881 | -0.0084914
3 | 7 | 0.69015 | 0.4417 | 1.1589e-09 | 0 | 0 | 0 | 0 | 0 | 1 | -90 | 90 | 0.10125 | 0.025437 | -0.10117 | -0.025388
4 | 11 | 0.089966 | 0.057578 | 6.0431e-10 | 0 | 0 | 0 | 0 | 0 | 1 | -90 | 90 | -0.1832 | -0.046131 | 0.18324 | 0.046151
7 | 28 | 1.0321 | 0.66056 | 1.7332e-09 | 0 | 0 | 0 | 0 | 0 | 1 | -90 | 90 | 0.038193 | 0.0095802 | -0.038176 | -0.0095699
7 | 26 | 0.95221 | 0.60941 | 1.599e-09 | 0 | 0 | 0 | 0 | 0 | 1 | -90 | 90 | 0.06298 | 0.015808 | -0.062939 | -0.015782
11 | 16 | 0.63352 | 0.40545 | 1.0638e-09 | 0 | 0 | 0 | 0 | 0 | 1 | -90 | 90 | 0.047472 | 0.011915 | -0.047456 | -0.011905
11 | 9 | 1.2216 | 0.78185 | 8.2059e-09 | 0 | 0 | 0 | 0 | 0 | 1 | -90 | 90 | -0.23071 | -0.058066 | 0.23141 | 0.058513
6 | 21 | 1.7766 | 1.137 | 2.9833e-09 | 0 | 0 | 0 | 0 | 0 | 1 | -90 | 90 | 0.045855 | 0.011509 | -0.045815 | -0.011484
6 | 18 | 0.91459 | 0.58534 | 1.5358e-09 | 0 | 0 | 0 | 0 | 0 | 1 | -90 | 90 | -0.045855 | -0.011509 | 0.045876 | 0.011523
21 | 22 | 0.49835 | 0.31895 | 8.3687e-10 | 0 | 0 | 0 | 0 | 0 | 1 | -90 | 90 | 0.030032 | 0.0075285 | -0.030027 | -0.0075255
18 | 19 | 1.1677 | 0.74734 | 1.9609e-09 | 0 | 0 | 0 | 0 | 0 | 1 | -90 | 90 | -0.081873 | -0.020544 | 0.081957 | 0.020598
28 | 30 | 0.53839 | 0.34457 | 9.041e-10 | 0 | 0 | 0 | 0 | 0 | 1 | -90 | 90 | 0.027551 | 0.006907 | -0.027547 | -0.0069042
26 | 27 | 1.3865 | 0.88734 | 2.3283e-09 | 0 | 0 | 0 | 0 | 0 | 1 | -90 | 90 | 0.03793 | 0.0095145 | -0.037909 | -0.0095009
8 | 10 | 0.21758 | 0.13925 | 1.4615e-09 | 0 | 0 | 0 | 0 | 0 | 1 | -90 | 90 | -0.14616 | -0.036789 | 0.14621 | 0.036821
8 | 32 | 1.073 | 0.68673 | 3.6038e-09 | 0 | 0 | 0 | 0 | 0 | 1 | -90 | 90 | 0.14616 | 0.036789 | -0.14592 | -0.036631
10 | 25 | 0.81308 | 0.52037 | 5.4615e-09 | 0 | 0 | 0 | 0 | 0 | 1 | -90 | 90 | -0.14621 | -0.03682 | 0.1464 | 0.03694
32 | 31 | 1.3141 | 0.84103 | 2.2067e-09 | 0 | 0 | 0 | 0 | 0 | 1 | -90 | 90 | 0.10337 | 0.025967 | -0.10322 | -0.025871
9 | 23 | 0.18663 | 0.11945 | 1.2536e-09 | 0 | 0 | 0 | 0 | 0 | 1 | -90 | 90 | 0.19824 | 0.050019 | -0.19817 | -0.049969
9 | 20 | 0.52274 | 0.33455 | 3.5113e-09 | 0 | 0 | 0 | 0 | 0 | 1 | -90 | 90 | -0.42965 | -0.10853 | 0.43069 | 0.10919
23 | 25 | 0.44589 | 0.28537 | 2.9951e-09 | 0 | 0 | 0 | 0 | 0 | 1 | -90 | 90 | 0.17394 | 0.043897 | -0.1738 | -0.043805
20 | 19 | 2.284 | 1.4617 | 3.8354e-09 | 0 | 0 | 0 | 0 | 0 | 1 | -90 | 90 | 0.11399 | 0.028748 | -0.11367 | -0.028546
16 | 37 | 0.62309 | 0.39878 | 1.0463e-09 | 0 | 0 | 0 | 0 | 0 | 1 | -90 | 90 | 0.047456 | 0.011905 | -0.047441 | -0.011896
37 | 36 | 0.5327 | 0.34093 | 8.9454e-10 | 0 | 0 | 0 | 0 | 0 | 1 | -90 | 90 | 0.03893 | 0.0097624 | -0.038921 | -0.0097569
30 | 29 | 0.52778 | 0.33778 | 8.8629e-10 | 0 | 0 | 0 | 0 | 0 | 1 | -90 | 90 | 0.013911 | 0.0034869 | -0.01391 | -0.0034863
31 | 33 | 0.84564 | 0.54121 | 1.4201e-09 | 0 | 0 | 0 | 0 | 0 | 1 | -90 | 90 | 0.023427 | 0.0058733 | -0.023422 | -0.0058702
34 | 35 | 0.67051 | 0.42912 | 1.126e-09 | 0 | 0 | 0 | 0 | 0 | 1 | -90 | 90 | -0.014985 | -0.0037555 | 0.014986 | 0.0037564
35 | 36 | 0.66131 | 0.42324 | 1.1105e-09 | 0 | 0 | 0 | 0 | 0 | 1 | -90 | 90 | -0.026891 | -0.00674 | 0.026896 | 0.0067432