## bus_data
BUS_I | BUS_TYPE | Pd | Qd | Gs | Bs | area | Vm | Va | baseKV | zone | Vmax | Vmin
1 | 1 | 0.017863 | 0.0044769 | 0 | 0 | 1 | 0.99248 | -0.14454 | 0.4 | 1 | 1.1 | 0.9
2 | 1 | 0 | 0 | 0 | 0 | 1 | 0.99286 | -0.13722 | 0.4 | 1 | 1.1 | 0.9
3 | 1 | 0 | 0 | 0 | 0 | 1 | 0.99297 | -0.13508 | 0.4 | 1 | 1.1 | 0.9
50 | 1 | 0.0023761 | 0.0005955 | 0 | 0 | 1 | 0.99318 | -0.13092 | 0.4 | 1 | 1.1 | 0.9
5 | 1 | 0 | 0 | 0 | 0 | 1 | 0.99347 | -0.12536 | 0.4 | 1 | 1.1 | 0.9
15 | 1 | 0 | 0 | 0 | 0 | 1 | 0.99358 | -0.12313 | 0.4 | 1 | 1.1 | 0.9
49 | 1 | 0.0020983 | 0.00052588 | 0 | 0 | 1 | 0.99337 | -0.12732 | 0.4 | 1 | 1.1 | 0.9
6 | 1 | 0 | 0 | 0 | 0 | 1 | 0.98035 | -0.37874 | 0.4 | 1 | 1.1 | 0.9
9 | 1 | 0 | 0 | 0 | 0 | 1 | 0.98073 | -0.37131 | 0.4 | 1 | 1.1 | 0.9
54 | 1 | 0.031138 | 0.0078038 | 0 | 0 | 1 | 0.97944 | -0.39643 | 0.4 | 1 | 1.1 | 0.9
7 | 1 | 0 | 0 | 0 | 0 | 1 | 0.98344 | -0.31827 | 0.4 | 1 | 1.1 | 0.9
74 | 1 | 0.0096369 | 0.0024152 | 0 | 0 | 1 | 0.98336 | -0.31981 | 0.4 | 1 | 1.1 | 0.9
10 | 1 | 0 | 0 | 0 | 0 | 1 | 0.98396 | -0.3082 | 0.4 | 1 | 1.1 | 0.9
8 | 1 | 0 | 0 | 0 | 0 | 1 | 0.99977 | -0.0042998 | 0.4 | 1 | 1.1 | 0.9
22 | 1 | 0 | 0 | 0 | 0 | 1 | 0.99778 | -0.04251 | 0.4 | 1 | 1.1 | 0.9
56 | 3 | 0.0042799 | 0.0010726 | 0 | 0 | 1 | 1 | 0 | 0.4 | 1 | 1.1 | 0.9
45 | 1 | 0.021764 | 0.0054546 | 0 | 0 | 1 | 0.98169 | -0.35247 | 0.4 | 1 | 1.1 | 0.9
41 | 1 | 0 | 0 | 0 | 0 | 1 | 0.9843 | -0.30162 | 0.4 | 1 | 1.1 | 0.9
47 | 1 | 0.001532 | 0.00038395 | 0 | 0 | 1 | 0.98369 | -0.31338 | 0.4 | 1 | 1.1 | 0.9
11 | 1 | 0 | 0 | 0 | 0 | 1 | 0.99752 | -0.047452 | 0.4 | 1 | 1.1 | 0.9
18 | 1 | 0 | 0 | 0 | 0 | 1 | 0.99558 | -0.084676 | 0.4 | 1 | 1.1 | 0.9
67 | 1 | 0.0080595 | 0.0020199 | 0 | 0 | 1 | 0.99719 | -0.053836 | 0.4 | 1 | 1.1 | 0.9
12 | 1 | 0 | 0 | 0 | 0 | 1 | 0.99344 | -0.126 | 0.4 | 1 | 1.1 | 0.9
14 | 1 | 0 | 0 | 0 | 0 | 1 | 0.99357 | -0.12347 | 0.4 | 1 | 1.1 | 0.9
36 | 1 | 0.036412 | 0.0091257 | 0 | 0 | 1 | 0.99247 | -0.14469 | 0.4 | 1 | 1.1 | 0.9
13 | 1 | 0 | 0 | 0 | 0 | 1 | 0.99292 | -0.13586 | 0.4 | 1 | 1.1 | 0.9
19 | 1 | 0 | 0 | 0 | 0 | 1 | 0.99383 | -0.1184 | 0.4 | 1 | 1.1 | 0.9
70 | 1 | 0.080428 | 0.020157 | 0 | 0 | 1 | 0.9911 | -0.17107 | 0.4 | 1 | 1.1 | 0.9
68 | 1 | 0.0030621 | 0.00076744 | 0 | 0 | 1 | 0.99392 | -0.11669 | 0.4 | 1 | 1.1 | 0.9
17 | 1 | 0 | 0 | 0 | 0 | 1 | 0.99444 | -0.10654 | 0.4 | 1 | 1.1 | 0.9
48 | 1 | 0.032936 | 0.0082546 | 0 | 0 | 1 | 0.99203 | -0.15325 | 0.4 | 1 | 1.1 | 0.9
16 | 1 | 0 | 0 | 0 | 0 | 1 | 0.99684 | -0.060463 | 0.4 | 1 | 1.1 | 0.9
66 | 1 | 0.0049105 | 0.0012307 | 0 | 0 | 1 | 0.99694 | -0.05856 | 0.4 | 1 | 1.1 | 0.9
65 | 1 | 0.0050494 | 0.0012655 | 0 | 0 | 1 | 0.99683 | -0.060782 | 0.4 | 1 | 1.1 | 0.9
69 | 1 | 0.0039431 | 0.00098825 | 0 | 0 | 1 | 0.99462 | -0.10316 | 0.4 | 1 | 1.1 | 0.9
30 | 1 | 0.0053837 | 0.0013493 | 0 | 0 | 1 | 0.99377 | -0.11941 | 0.4 | 1 | 1.1 | 0.9
20 | 1 | 0 | 0 | 0 | 0 | 1 | 0.99281 | -0.13719 | 0.4 | 1 | 1.1 | 0.9
21 | 1 | 0 | 0 | 0 | 0 | 1 | 0.9933 | -0.12774 | 0.4 | 1 | 1.1 | 0.9
61 | 1 | 0.0049739 | 0.0012466 | 0 | 0 | 1 | 0.99245 | -0.14414 | 0.4 | 1 | 1.1 | 0.9
44 | 1 | 0.0031846 | 0.00079815 | 0 | 0 | 1 | 0.99184 | -0.15571 | 0.4 | 1 | 1.1 | 0.9
24 | 1 | 0 | 0 | 0 | 0 | 1 | 0.99289 | -0.13577 | 0.4 | 1 | 1.1 | 0.9
60 | 1 | 0.01024 | 0.0025665 | 0 | 0 | 1 | 0.99426 | -0.10939 | 0.4 | 1 | 1.1 | 0.9
23 | 1 | 0 | 0 | 0 | 0 | 1 | 0.99276 | -0.13817 | 0.4 | 1 | 1.1 | 0.9
28 | 1 | 0.0026455 | 0.00066301 | 0 | 0 | 1 | 0.9925 | -0.14326 | 0.4 | 1 | 1.1 | 0.9
63 | 1 | 0.0027752 | 0.00069553 | 0 | 0 | 1 | 0.99266 | -0.14025 | 0.4 | 1 | 1.1 | 0.9
73 | 1 | 0.0072193 | 0.0018093 | 0 | 0 | 1 | 0.99274 | -0.13867 | 0.4 | 1 | 1.1 | 0.9
34 | 1 | 0 | 0 | 0 | 0 | 1 | 0.99198 | -0.15331 | 0.4 | 1 | 1.1 | 0.9
35 | 1 | 0 | 0 | 0 | 0 | 1 | 0.99193 | -0.1543 | 0.4 | 1 | 1.1 | 0.9
62 | 1 | 0.0047621 | 0.0011935 | 0 | 0 | 1 | 0.99214 | -0.15009 | 0.4 | 1 | 1.1 | 0.9
37 | 1 | 0.0087858 | 0.0022019 | 0 | 0 | 1 | 0.99164 | -0.15978 | 0.4 | 1 | 1.1 | 0.9
55 | 1 | 0.0080848 | 0.0020262 | 0 | 0 | 1 | 0.97924 | -0.40036 | 0.4 | 1 | 1.1 | 0.9
57 | 1 | 0.0049838 | 0.0012491 | 0 | 0 | 1 | 0.99828 | -0.032724 | 0.4 | 1 | 1.1 | 0.9
46 | 1 | 0.0020779 | 0.00052078 | 0 | 0 | 1 | 0.9833 | -0.32108 | 0.4 | 1 | 1.1 | 0.9
51 | 1 | 0.0044826 | 0.0011234 | 0 | 0 | 1 | 0.98393 | -0.30875 | 0.4 | 1 | 1.1 | 0.9
40 | 1 | 0 | 0 | 0 | 0 | 1 | 0.98604 | -0.26771 | 0.4 | 1 | 1.1 | 0.9
43 | 1 | 0.0050787 | 0.0012728 | 0 | 0 | 1 | 0.98932 | -0.20428 | 0.4 | 1 | 1.1 | 0.9
59 | 1 | 0.0051071 | 0.00128 | 0 | 0 | 1 | 0.99647 | -0.067042 | 0.4 | 1 | 1.1 | 0.9
71 | 1 | 0.0045416 | 0.0011382 | 0 | 0 | 1 | 0.99255 | -0.14231 | 0.4 | 1 | 1.1 | 0.9
72 | 1 | 0.0039379 | 0.00098694 | 0 | 0 | 1 | 0.99261 | -0.14109 | 0.4 | 1 | 1.1 | 0.9
26 | 1 | 0.0042344 | 0.0010612 | 0 | 0 | 1 | 0.99246 | -0.1441 | 0.4 | 1 | 1.1 | 0.9
64 | 1 | 0.004627 | 0.0011596 | 0 | 0 | 1 | 0.9926 | -0.14137 | 0.4 | 1 | 1.1 | 0.9
25 | 1 | 0.0026508 | 0.00066436 | 0 | 0 | 1 | 0.99245 | -0.14415 | 0.4 | 1 | 1.1 | 0.9
38 | 1 | 0.0082917 | 0.0020781 | 0 | 0 | 1 | 0.9855 | -0.27831 | 0.4 | 1 | 1.1 | 0.9
39 | 1 | 0.0084147 | 0.0021089 | 0 | 0 | 1 | 0.98576 | -0.27312 | 0.4 | 1 | 1.1 | 0.9
42 | 1 | 0.012596 | 0.0031569 | 0 | 0 | 1 | 0.98803 | -0.22914 | 0.4 | 1 | 1.1 | 0.9
52 | 1 | 0.0055699 | 0.0013959 | 0 | 0 | 1 | 0.98341 | -0.31897 | 0.4 | 1 | 1.1 | 0.9
53 | 1 | 0.0057958 | 0.0014526 | 0 | 0 | 1 | 0.9833 | -0.3211 | 0.4 | 1 | 1.1 | 0.9
58 | 1 | 0.001697 | 0.0004253 | 0 | 0 | 1 | 0.99692 | -0.058559 | 0.4 | 1 | 1.1 | 0.9

## generator_data
GEN_BUS | PG | QG | QMAX | QMIN | VG | MBASE | GEN_STATUS | PMAX | PMIN
56 | 0.41151 | 0.10463 | 10 | -10 | 1 | 100 | 1 | 10 | 0

## branch_data
F_BUS | T_BUS | BR_R | BR_X | BR_B | RATE_A | RATE_B | RATE_C | TAP | SHIFT | BR_STATUS | ANGMIN | ANGMAX | P_in | Q_in | P_out | Q_out
1 | 2 | 1.8109 | 1.159 | 3.041e-09 | 0 | 0 | 0 | 0 | 0 | 1 | -90 | 90 | -0.017863 | -0.0044769 | 0.017869 | 0.0044806
2 | 3 | 0.52734 | 0.3375 | 8.8555e-10 | 0 | 0 | 0 | 0 | 0 | 1 | -90 | 90 | -0.017869 | -0.0044806 | 0.017871 | 0.0044816
3 | 50 | 1.0297 | 0.65902 | 1.7292e-09 | 0 | 0 | 0 | 0 | 0 | 1 | -90 | 90 | -0.017871 | -0.0044816 | 0.017875 | 0.0044837
50 | 49 | 0.78773 | 0.50415 | 1.3228e-09 | 0 | 0 | 0 | 0 | 0 | 1 | -90 | 90 | -0.020251 | -0.0050792 | 0.020254 | 0.0050813
5 | 15 | 0.44242 | 0.28315 | 7.4295e-10 | 0 | 0 | 0 | 0 | 0 | 1 | -90 | 90 | -0.022354 | -0.0056085 | 0.022357 | 0.0056099
5 | 49 | 0.38703 | 0.2477 | 6.4993e-10 | 0 | 0 | 0 | 0 | 0 | 1 | -90 | 90 | 0.022354 | 0.0056085 | -0.022352 | -0.0056072
15 | 17 | 1.3294 | 0.85082 | 2.2324e-09 | 0 | 0 | 0 | 0 | 0 | 1 | -90 | 90 | -0.05534 | -0.013894 | 0.055384 | 0.013922
15 | 48 | 4.0406 | 2.586 | 6.7853e-09 | 0 | 0 | 0 | 0 | 0 | 1 | -90 | 90 | 0.032984 | 0.0082842 | -0.032936 | -0.0082546
6 | 9 | 0.8163 | 0.52243 | 1.3708e-09 | 0 | 0 | 0 | 0 | 0 | 1 | -90 | 90 | -0.039257 | -0.0098517 | 0.03927 | 0.0098605
6 | 54 | 1.9419 | 1.2428 | 3.2609e-09 | 0 | 0 | 0 | 0 | 0 | 1 | -90 | 90 | 0.039257 | 0.0098517 | -0.039223 | -0.0098308
9 | 45 | 2.0725 | 1.3264 | 3.4803e-09 | 0 | 0 | 0 | 0 | 0 | 1 | -90 | 90 | -0.03927 | -0.0098604 | 0.039306 | 0.0098827
54 | 55 | 2.0859 | 1.335 | 3.5028e-09 | 0 | 0 | 0 | 0 | 0 | 1 | -90 | 90 | 0.0080862 | 0.0020269 | -0.0080847 | -0.0020263
7 | 74 | 0.69273 | 0.44335 | 1.1633e-09 | 0 | 0 | 0 | 0 | 0 | 1 | -90 | 90 | 0.0096376 | 0.0024156 | -0.0096369 | -0.0024153
7 | 10 | 4.53 | 2.8992 | 7.6071e-09 | 0 | 0 | 0 | 0 | 0 | 1 | -90 | 90 | -0.0096376 | -0.0024156 | 0.0096422 | 0.0024178
10 | 41 | 0.38461 | 0.24615 | 6.4586e-10 | 0 | 0 | 0 | 0 | 0 | 1 | -90 | 90 | -0.074453 | -0.018743 | 0.074476 | 0.018758
10 | 47 | 0.34754 | 0.22243 | 5.8362e-10 | 0 | 0 | 0 | 0 | 0 | 1 | -90 | 90 | 0.064811 | 0.016325 | -0.064795 | -0.016315
8 | 22 | 0.84357 | 0.53988 | 2.8331e-09 | 0 | 0 | 0 | 0 | 0 | 1 | -90 | 90 | 0.2039 | 0.051637 | -0.20353 | -0.051398
8 | 56 | 0.095139 | 0.060889 | 3.1953e-10 | 0 | 0 | 0 | 0 | 0 | 1 | -90 | 90 | -0.2039 | -0.051637 | 0.20395 | 0.051663
22 | 11 | 0.10887 | 0.069675 | 3.6563e-10 | 0 | 0 | 0 | 0 | 0 | 1 | -90 | 90 | 0.20353 | 0.051398 | -0.20348 | -0.051367
56 | 57 | 0.72902 | 0.46657 | 2.4484e-09 | 0 | 0 | 0 | 0 | 0 | 1 | -90 | 90 | 0.20328 | 0.051893 | -0.20296 | -0.051688
45 | 46 | 2.2267 | 1.4251 | 3.7392e-09 | 0 | 0 | 0 | 0 | 0 | 1 | -90 | 90 | -0.06107 | -0.015337 | 0.061161 | 0.015396
41 | 51 | 1.9519 | 1.2492 | 3.2778e-09 | 0 | 0 | 0 | 0 | 0 | 1 | -90 | 90 | 0.01586 | 0.0039781 | -0.015854 | -0.003975
41 | 40 | 1.6379 | 1.0482 | 2.7505e-09 | 0 | 0 | 0 | 0 | 0 | 1 | -90 | 90 | -0.090336 | -0.022736 | 0.090483 | 0.02283
47 | 46 | 0.52988 | 0.33912 | 8.8981e-10 | 0 | 0 | 0 | 0 | 0 | 1 | -90 | 90 | 0.063263 | 0.015931 | -0.063239 | -0.015916
11 | 18 | 0.89805 | 0.57475 | 3.0161e-09 | 0 | 0 | 0 | 0 | 0 | 1 | -90 | 90 | 0.18546 | 0.046847 | -0.18513 | -0.046636
11 | 67 | 1.5793 | 1.0108 | 2.6521e-09 | 0 | 0 | 0 | 0 | 0 | 1 | -90 | 90 | 0.018028 | 0.0045204 | -0.018022 | -0.0045172
18 | 19 | 1.7428 | 1.1154 | 2.9267e-09 | 0 | 0 | 0 | 0 | 0 | 1 | -90 | 90 | 0.086153 | 0.021724 | -0.086014 | -0.021635
18 | 69 | 0.83129 | 0.53202 | 1.396e-09 | 0 | 0 | 0 | 0 | 0 | 1 | -90 | 90 | 0.098972 | 0.024912 | -0.098885 | -0.024856
67 | 66 | 2.1133 | 1.3525 | 3.5489e-09 | 0 | 0 | 0 | 0 | 0 | 1 | -90 | 90 | 0.0099627 | 0.0024973 | -0.0099604 | -0.0024962
12 | 14 | 0.30703 | 0.1965 | 5.1559e-10 | 0 | 0 | 0 | 0 | 0 | 1 | -90 | 90 | -0.036445 | -0.0091461 | 0.036449 | 0.0091489
12 | 36 | 2.2684 | 1.4518 | 3.8093e-09 | 0 | 0 | 0 | 0 | 0 | 1 | -90 | 90 | 0.036445 | 0.0091461 | -0.036412 | -0.0091258
14 | 68 | 0.82412 | 0.52744 | 1.3839e-09 | 0 | 0 | 0 | 0 | 0 | 1 | -90 | 90 | -0.036449 | -0.0091489 | 0.036461 | 0.0091563
13 | 19 | 0.96012 | 0.61448 | 1.6123e-09 | 0 | 0 | 0 | 0 | 0 | 1 | -90 | 90 | -0.080563 | -0.020243 | 0.08063 | 0.020286
13 | 70 | 1.931 | 1.2359 | 3.2427e-09 | 0 | 0 | 0 | 0 | 0 | 1 | -90 | 90 | 0.080563 | 0.020243 | -0.080428 | -0.020157
19 | 30 | 0.83397 | 0.53374 | 1.4005e-09 | 0 | 0 | 0 | 0 | 0 | 1 | -90 | 90 | 0.005384 | 0.0013493 | -0.0053837 | -0.0013493
68 | 17 | 1.1398 | 0.72945 | 1.914e-09 | 0 | 0 | 0 | 0 | 0 | 1 | -90 | 90 | -0.039523 | -0.0099237 | 0.039542 | 0.0099358
17 | 69 | 0.15792 | 0.10107 | 2.6518e-10 | 0 | 0 | 0 | 0 | 0 | 1 | -90 | 90 | -0.094926 | -0.023858 | 0.094942 | 0.023868
16 | 66 | 1.6788 | 1.0744 | 2.8191e-09 | 0 | 0 | 0 | 0 | 0 | 1 | -90 | 90 | -0.0050495 | -0.0012655 | 0.00505 | 0.0012655
16 | 65 | 0.28135 | 0.18006 | 4.7245e-10 | 0 | 0 | 0 | 0 | 0 | 1 | -90 | 90 | 0.0050495 | 0.0012655 | -0.0050494 | -0.0012655
20 | 21 | 0.28566 | 0.18282 | 9.5941e-10 | 0 | 0 | 0 | 0 | 0 | 1 | -90 | 90 | -0.14734 | -0.037376 | 0.14741 | 0.037418
20 | 61 | 1.656 | 1.0598 | 2.7809e-09 | 0 | 0 | 0 | 0 | 0 | 1 | -90 | 90 | 0.018536 | 0.0046496 | -0.01853 | -0.0046459
20 | 44 | 0.6403 | 0.40979 | 1.0752e-09 | 0 | 0 | 0 | 0 | 0 | 1 | -90 | 90 | 0.1288 | 0.032726 | -0.12869 | -0.032653
21 | 24 | 1.087 | 0.6957 | 1.8254e-09 | 0 | 0 | 0 | 0 | 0 | 1 | -90 | 90 | 0.032653 | 0.0081903 | -0.032641 | -0.0081825
21 | 60 | 0.45433 | 0.29077 | 1.5259e-09 | 0 | 0 | 0 | 0 | 0 | 1 | -90 | 90 | -0.18006 | -0.045609 | 0.18022 | 0.04571
61 | 62 | 1.9378 | 1.2402 | 3.2542e-09 | 0 | 0 | 0 | 0 | 0 | 1 | -90 | 90 | 0.013556 | 0.0033994 | -0.013552 | -0.0033972
44 | 43 | 1.7161 | 1.0983 | 2.8818e-09 | 0 | 0 | 0 | 0 | 0 | 1 | -90 | 90 | 0.1255 | 0.031855 | -0.12521 | -0.031668
24 | 73 | 0.81662 | 0.52264 | 1.3713e-09 | 0 | 0 | 0 | 0 | 0 | 1 | -90 | 90 | 0.015702 | 0.0039361 | -0.0157 | -0.0039349
24 | 23 | 0.62555 | 0.40035 | 1.0505e-09 | 0 | 0 | 0 | 0 | 0 | 1 | -90 | 90 | 0.016938 | 0.0042463 | -0.016936 | -0.0042452
60 | 59 | 0.99472 | 0.63662 | 3.3408e-09 | 0 | 0 | 0 | 0 | 0 | 1 | -90 | 90 | -0.19046 | -0.048276 | 0.19085 | 0.048525
23 | 28 | 2.3606 | 1.5108 | 3.9641e-09 | 0 | 0 | 0 | 0 | 0 | 1 | -90 | 90 | 0.0095333 | 0.0023898 | -0.009531 | -0.0023887
23 | 63 | 1.2412 | 0.79439 | 2.0844e-09 | 0 | 0 | 0 | 0 | 0 | 1 | -90 | 90 | 0.0074031 | 0.0018554 | -0.0074024 | -0.0018551
28 | 26 | 0.53627 | 0.34321 | 9.0054e-10 | 0 | 0 | 0 | 0 | 0 | 1 | -90 | 90 | 0.0068855 | 0.0017257 | -0.0068853 | -0.0017256
63 | 64 | 1.0722 | 0.6862 | 1.8005e-09 | 0 | 0 | 0 | 0 | 0 | 1 | -90 | 90 | 0.0046272 | 0.0011596 | -0.004627 | -0.0011596
73 | 72 | 1.2604 | 0.80666 | 2.1166e-09 | 0 | 0 | 0 | 0 | 0 | 1 | -90 | 90 | 0.0084807 | 0.0021256 | -0.0084797 | -0.0021251
34 | 35 | 0.49516 | 0.3169 | 8.315e-10 | 0 | 0 | 0 | 0 | 0 | 1 | -90 | 90 | 0.0087885 | 0.0022031 | -0.0087881 | -0.002203
34 | 62 | 1.6178 | 1.0354 | 2.7168e-09 | 0 | 0 | 0 | 0 | 0 | 1 | -90 | 90 | -0.0087885 | -0.0022031 | 0.0087899 | 0.0022037
35 | 37 | 2.751 | 1.7606 | 4.6197e-09 | 0 | 0 | 0 | 0 | 0 | 1 | -90 | 90 | 0.0087881 | 0.002203 | -0.0087858 | -0.0022019
57 | 58 | 0.5884 | 0.37657 | 1.9761e-09 | 0 | 0 | 0 | 0 | 0 | 1 | -90 | 90 | 0.19798 | 0.050439 | -0.19773 | -0.050281
51 | 52 | 3.8988 | 2.4953 | 6.5472e-09 | 0 | 0 | 0 | 0 | 0 | 1 | -90 | 90 | 0.011372 | 0.0028516 | -0.011366 | -0.0028486
40 | 42 | 1.5769 | 1.0092 | 2.648e-09 | 0 | 0 | 0 | 0 | 0 | 1 | -90 | 90 | -0.1072 | -0.02702 | 0.10739 | 0.027147
40 | 39 | 1.4132 | 0.90442 | 2.3731e-09 | 0 | 0 | 0 | 0 | 0 | 1 | -90 | 90 | 0.016713 | 0.0041905 | -0.016708 | -0.0041879
43 | 42 | 0.91239 | 0.58393 | 1.5322e-09 | 0 | 0 | 0 | 0 | 0 | 1 | -90 | 90 | 0.12013 | 0.030395 | -0.11999 | -0.030303
59 | 58 | 0.19454 | 0.12451 | 6.5338e-10 | 0 | 0 | 0 | 0 | 0 | 1 | -90 | 90 | -0.19595 | -0.049805 | 0.19603 | 0.049856
71 | 72 | 1.1857 | 0.75886 | 1.9911e-09 | 0 | 0 | 0 | 0 | 0 | 1 | -90 | 90 | -0.0045416 | -0.0011382 | 0.0045418 | 0.0011382
26 | 25 | 0.086405 | 0.055299 | 1.451e-10 | 0 | 0 | 0 | 0 | 0 | 1 | -90 | 90 | 0.0026508 | 0.00066435 | -0.0026508 | -0.00066436
38 | 39 | 2.7222 | 1.7422 | 4.5712e-09 | 0 | 0 | 0 | 0 | 0 | 1 | -90 | 90 | -0.0082917 | -0.0020781 | 0.0082937 | 0.002079
52 | 53 | 1.5941 | 1.0202 | 2.677e-09 | 0 | 0 | 0 | 0 | 0 | 1 | -90 | 90 | 0.0057963 | 0.0014527 | -0.0057958 | -0.0014526