## bus_data
BUS_I | BUS_TYPE | Pd | Qd | Gs | Bs | area | Vm | Va | baseKV | zone | Vmax | Vmin
1 | 1 | 0.0077827 | 0.0019505 | 0 | 0 | 1 | 0.97959 | -0.39308 | 0.4 | 1 | 1.1 | 0.9
2 | 1 | 0.031059 | 0.0077842 | 0 | 0 | 1 | 0.97991 | -0.3868 | 0.4 | 1 | 1.1 | 0.9
3 | 1 | 0.0073049 | 0.0018308 | 0 | 0 | 1 | 0.97943 | -0.39628 | 0.4 | 1 | 1.1 | 0.9
4 | 1 | 0.014179 | 0.0035537 | 0 | 0 | 1 | 0.98025 | -0.38017 | 0.4 | 1 | 1.1 | 0.9
6 | 1 | 0 | 0 | 0 | 0 | 1 | 0.98201 | -0.3458 | 0.4 | 1 | 1.1 | 0.9
32 | 1 | 0 | 0 | 0 | 0 | 1 | 0.98244 | -0.33725 | 0.4 | 1 | 1.1 | 0.9
34 | 1 | 0.036014 | 0.0090259 | 0 | 0 | 1 | 0.98232 | -0.33977 | 0.4 | 1 | 1.1 | 0.9
33 | 1 | 0.0063241 | 0.001585 | 0 | 0 | 1 | 0.98386 | -0.3096 | 0.4 | 1 | 1.1 | 0.9
7 | 1 | 0.027484 | 0.0068881 | 0 | 0 | 1 | 0.99548 | -0.086526 | 0.4 | 1 | 1.1 | 0.9
8 | 1 | 0.01985 | 0.0049749 | 0 | 0 | 1 | 0.99498 | -0.09613 | 0.4 | 1 | 1.1 | 0.9
9 | 1 | 0.040256 | 0.010089 | 0 | 0 | 1 | 0.99571 | -0.082107 | 0.4 | 1 | 1.1 | 0.9
18 | 1 | 0.019911 | 0.0049901 | 0 | 0 | 1 | 0.99091 | -0.17439 | 0.4 | 1 | 1.1 | 0.9
11 | 1 | 0.023164 | 0.0058054 | 0 | 0 | 1 | 0.99771 | -0.043751 | 0.4 | 1 | 1.1 | 0.9
20 | 1 | 0.013625 | 0.0034147 | 0 | 0 | 1 | 0.99089 | -0.17469 | 0.4 | 1 | 1.1 | 0.9
17 | 1 | 0.010517 | 0.0026358 | 0 | 0 | 1 | 0.98786 | -0.23337 | 0.4 | 1 | 1.1 | 0.9
22 | 1 | 0.021914 | 0.0054921 | 0 | 0 | 1 | 0.98533 | -0.28248 | 0.4 | 1 | 1.1 | 0.9
30 | 1 | 0 | 0 | 0 | 0 | 1 | 0.9845 | -0.29861 | 0.4 | 1 | 1.1 | 0.9
19 | 1 | 0 | 0 | 0 | 0 | 1 | 0.98653 | -0.25908 | 0.4 | 1 | 1.1 | 0.9
21 | 1 | 0 | 0 | 0 | 0 | 1 | 0.98647 | -0.26021 | 0.4 | 1 | 1.1 | 0.9
12 | 1 | 0.032286 | 0.0080917 | 0 | 0 | 1 | 0.99806 | -0.037112 | 0.4 | 1 | 1.1 | 0.9
35 | 1 | 0.0030173 | 0.00075621 | 0 | 0 | 1 | 0.98642 | -0.26134 | 0.4 | 1 | 1.1 | 0.9
13 | 1 | 0.010661 | 0.0026718 | 0 | 0 | 1 | 0.99951 | -0.0092624 | 0.4 | 1 | 1.1 | 0.9
14 | 3 | 0.019955 | 0.0050012 | 0 | 0 | 1 | 1 | 0 | 0.4 | 1 | 1.1 | 0.9
15 | 1 | 0.015896 | 0.0039838 | 0 | 0 | 1 | 0.99971 | -0.0055258 | 0.4 | 1 | 1.1 | 0.9
16 | 1 | 0.073769 | 0.018488 | 0 | 0 | 1 | 0.99898 | -0.019336 | 0.4 | 1 | 1.1 | 0.9
26 | 1 | 0.019802 | 0.0049629 | 0 | 0 | 1 | 0.99847 | -0.029192 | 0.4 | 1 | 1.1 | 0.9
24 | 1 | 0.0071542 | 0.001793 | 0 | 0 | 1 | 0.99796 | -0.038802 | 0.4 | 1 | 1.1 | 0.9
31 | 1 | 0.042844 | 0.010738 | 0 | 0 | 1 | 0.98401 | -0.30828 | 0.4 | 1 | 1.1 | 0.9
23 | 1 | 0.03115 | 0.0078069 | 0 | 0 | 1 | 0.99639 | -0.068699 | 0.4 | 1 | 1.1 | 0.9
25 | 1 | 0 | 0 | 0 | 0 | 1 | 0.98978 | -0.19503 | 0.4 | 1 | 1.1 | 0.9
27 | 1 | 0 | 0 | 0 | 0 | 1 | 0.987 | -0.24866 | 0.4 | 1 | 1.1 | 0.9
29 | 1 | 0 | 0 | 0 | 0 | 1 | 0.98875 | -0.21503 | 0.4 | 1 | 1.1 | 0.9
37 | 1 | 0.017206 | 0.0043123 | 0 | 0 | 1 | 0.98818 | -0.22607 | 0.4 | 1 | 1.1 | 0.9

## generator_data
GEN_BUS | PG | QG | QMAX | QMIN | VG | MBASE | GEN_STATUS | PMAX | PMIN
14 | 0.5572 | 0.14123 | 10 | -10 | 1 | 100 | 1 | 10 | 0

## branch_data
F_BUS | T_BUS | BR_R | BR_X | BR_B | RATE_A | RATE_B | RATE_C | TAP | SHIFT | BR_STATUS | ANGMIN | ANGMAX | P_in | Q_in | P_out | Q_out
1 | 2 | 1.7895 | 1.1453 | 3.0051e-09 | 0 | 0 | 0 | 0 | 0 | 1 | -90 | 90 | -0.015089 | -0.0037818 | 0.015093 | 0.0037844
1 | 3 | 1.8853 | 1.2066 | 3.1659e-09 | 0 | 0 | 0 | 0 | 0 | 1 | -90 | 90 | 0.0073059 | 0.0018312 | -0.0073048 | -0.0018308
2 | 4 | 0.61886 | 0.39607 | 1.0392e-09 | 0 | 0 | 0 | 0 | 0 | 1 | -90 | 90 | -0.046152 | -0.011569 | 0.046167 | 0.011578
4 | 6 | 2.4578 | 1.573 | 4.1273e-09 | 0 | 0 | 0 | 0 | 0 | 1 | -90 | 90 | -0.060346 | -0.015132 | 0.060445 | 0.015195
6 | 32 | 0.61297 | 0.3923 | 1.0293e-09 | 0 | 0 | 0 | 0 | 0 | 1 | -90 | 90 | -0.060445 | -0.015194 | 0.060469 | 0.01521
32 | 34 | 0.30195 | 0.19325 | 5.0706e-10 | 0 | 0 | 0 | 0 | 0 | 1 | -90 | 90 | 0.036018 | 0.0090288 | -0.036014 | -0.0090261
32 | 33 | 1.2434 | 0.79579 | 2.088e-09 | 0 | 0 | 0 | 0 | 0 | 1 | -90 | 90 | -0.096487 | -0.024239 | 0.096615 | 0.02432
33 | 27 | 2.5838 | 1.6536 | 4.3388e-09 | 0 | 0 | 0 | 0 | 0 | 1 | -90 | 90 | -0.10294 | -0.025905 | 0.10324 | 0.026097
7 | 8 | 2.1479 | 1.3746 | 3.6069e-09 | 0 | 0 | 0 | 0 | 0 | 1 | -90 | 90 | 0.019859 | 0.0049803 | -0.01985 | -0.0049749
7 | 9 | 0.12335 | 0.078941 | 4.1426e-10 | 0 | 0 | 0 | 0 | 0 | 1 | -90 | 90 | -0.16008 | -0.040472 | 0.16011 | 0.040493
7 | 18 | 3.4738 | 2.2232 | 5.8334e-09 | 0 | 0 | 0 | 0 | 0 | 1 | -90 | 90 | 0.11273 | 0.028603 | -0.11226 | -0.0283
9 | 11 | 0.85644 | 0.54812 | 2.8764e-09 | 0 | 0 | 0 | 0 | 0 | 1 | -90 | 90 | -0.20037 | -0.050582 | 0.20073 | 0.050818
18 | 20 | 0.097125 | 0.06216 | 1.631e-10 | 0 | 0 | 0 | 0 | 0 | 1 | -90 | 90 | 0.013625 | 0.0034148 | -0.013625 | -0.0034147
18 | 17 | 3.3053 | 2.1154 | 5.5505e-09 | 0 | 0 | 0 | 0 | 0 | 1 | -90 | 90 | 0.078722 | 0.019895 | -0.0785 | -0.019754
11 | 12 | 0.13313 | 0.085204 | 4.4713e-10 | 0 | 0 | 0 | 0 | 0 | 1 | -90 | 90 | -0.2239 | -0.056624 | 0.22397 | 0.056669
17 | 19 | 1.6572 | 1.0606 | 2.7829e-09 | 0 | 0 | 0 | 0 | 0 | 1 | -90 | 90 | 0.067984 | 0.017118 | -0.0679 | -0.017065
22 | 30 | 1.6365 | 1.0474 | 2.7481e-09 | 0 | 0 | 0 | 0 | 0 | 1 | -90 | 90 | 0.042897 | 0.010771 | -0.042864 | -0.01075
22 | 19 | 1.5742 | 1.0075 | 2.6435e-09 | 0 | 0 | 0 | 0 | 0 | 1 | -90 | 90 | -0.06481 | -0.016263 | 0.064883 | 0.016309
30 | 31 | 0.98085 | 0.62774 | 1.6471e-09 | 0 | 0 | 0 | 0 | 0 | 1 | -90 | 90 | 0.042864 | 0.01075 | -0.042844 | -0.010738
19 | 21 | 1.6277 | 1.0417 | 2.7333e-09 | 0 | 0 | 0 | 0 | 0 | 1 | -90 | 90 | 0.0030176 | 0.00075589 | -0.0030175 | -0.00075605
21 | 35 | 1.6376 | 1.0481 | 2.75e-09 | 0 | 0 | 0 | 0 | 0 | 1 | -90 | 90 | 0.0030175 | 0.00075605 | -0.0030173 | -0.00075622
12 | 13 | 0.48859 | 0.3127 | 1.6409e-09 | 0 | 0 | 0 | 0 | 0 | 1 | -90 | 90 | -0.25626 | -0.064761 | 0.2566 | 0.06498
13 | 14 | 0.15628 | 0.10002 | 5.2486e-10 | 0 | 0 | 0 | 0 | 0 | 1 | -90 | 90 | -0.26726 | -0.067652 | 0.26738 | 0.067728
14 | 15 | 0.092514 | 0.059209 | 3.1071e-10 | 0 | 0 | 0 | 0 | 0 | 1 | -90 | 90 | 0.26987 | 0.068497 | -0.26979 | -0.068451
15 | 16 | 0.24555 | 0.15715 | 8.247e-10 | 0 | 0 | 0 | 0 | 0 | 1 | -90 | 90 | 0.2539 | 0.064467 | -0.25373 | -0.064359
16 | 26 | 0.24759 | 0.15846 | 8.3156e-10 | 0 | 0 | 0 | 0 | 0 | 1 | -90 | 90 | 0.17996 | 0.045871 | -0.17988 | -0.045816
26 | 24 | 0.27132 | 0.17365 | 9.1124e-10 | 0 | 0 | 0 | 0 | 0 | 1 | -90 | 90 | 0.16007 | 0.040853 | -0.16 | -0.040806
24 | 23 | 0.88229 | 0.56467 | 2.9632e-09 | 0 | 0 | 0 | 0 | 0 | 1 | -90 | 90 | 0.15285 | 0.039013 | -0.15263 | -0.038872
23 | 25 | 4.6583 | 2.9813 | 7.8225e-09 | 0 | 0 | 0 | 0 | 0 | 1 | -90 | 90 | 0.12148 | 0.031065 | -0.12074 | -0.030594
25 | 27 | 2.2876 | 1.4641 | 3.8415e-09 | 0 | 0 | 0 | 0 | 0 | 1 | -90 | 90 | 0.10351 | 0.026267 | -0.10324 | -0.026097
25 | 29 | 5.0988 | 3.2632 | 8.5623e-09 | 0 | 0 | 0 | 0 | 0 | 1 | -90 | 90 | 0.017232 | 0.0043273 | -0.017215 | -0.0043176
29 | 37 | 2.8098 | 1.7983 | 4.7185e-09 | 0 | 0 | 0 | 0 | 0 | 1 | -90 | 90 | 0.017215 | 0.0043176 | -0.017206 | -0.0043123