## bus_data
BUS_I | BUS_TYPE | Pd | Qd | Gs | Bs | area | Vm | Va | baseKV | zone | Vmax | Vmin
1 | 1 | 0.0291 | 0.0072932 | 0 | 0 | 1 | 0.98907 | -0.2098 | 0.4 | 1 | 1.1 | 0.9
2 | 1 | 0.0075432 | 0.0018905 | 0 | 0 | 1 | 0.98931 | -0.20508 | 0.4 | 1 | 1.1 | 0.9
4 | 1 | 0 | 0 | 0 | 0 | 1 | 0.98975 | -0.19651 | 0.4 | 1 | 1.1 | 0.9
33 | 1 | 0 | 0 | 0 | 0 | 1 | 0.99031 | -0.18569 | 0.4 | 1 | 1.1 | 0.9
5 | 1 | 0.014254 | 0.0035724 | 0 | 0 | 1 | 0.98293 | -0.32799 | 0.4 | 1 | 1.1 | 0.9
46 | 1 | 0.0141 | 0.0035339 | 0 | 0 | 1 | 0.98337 | -0.31947 | 0.4 | 1 | 1.1 | 0.9
6 | 1 | 0 | 0 | 0 | 0 | 1 | 0.98332 | -0.31976 | 0.4 | 1 | 1.1 | 0.9
78 | 1 | 0.009542 | 0.0023915 | 0 | 0 | 1 | 0.98364 | -0.31342 | 0.4 | 1 | 1.1 | 0.9
83 | 1 | 0.010797 | 0.002706 | 0 | 0 | 1 | 0.98276 | -0.33056 | 0.4 | 1 | 1.1 | 0.9
7 | 1 | 0 | 0 | 0 | 0 | 1 | 0.98457 | -0.29571 | 0.4 | 1 | 1.1 | 0.9
23 | 1 | 0 | 0 | 0 | 0 | 1 | 0.98537 | -0.28011 | 0.4 | 1 | 1.1 | 0.9
35 | 1 | 0.049271 | 0.012348 | 0 | 0 | 1 | 0.98416 | -0.30355 | 0.4 | 1 | 1.1 | 0.9
8 | 1 | 0 | 0 | 0 | 0 | 1 | 0.99454 | -0.10404 | 0.4 | 1 | 1.1 | 0.9
45 | 1 | 0.006849 | 0.0017165 | 0 | 0 | 1 | 0.99321 | -0.12965 | 0.4 | 1 | 1.1 | 0.9
10 | 1 | 0 | 0 | 0 | 0 | 1 | 0.99526 | -0.090173 | 0.4 | 1 | 1.1 | 0.9
24 | 1 | 0 | 0 | 0 | 0 | 1 | 0.99442 | -0.10627 | 0.4 | 1 | 1.1 | 0.9
60 | 1 | 0.018218 | 0.0045658 | 0 | 0 | 1 | 0.99309 | -0.13203 | 0.4 | 1 | 1.1 | 0.9
9 | 1 | 0 | 0 | 0 | 0 | 1 | 0.99082 | -0.17586 | 0.4 | 1 | 1.1 | 0.9
89 | 1 | 0.0045295 | 0.0011352 | 0 | 0 | 1 | 0.99078 | -0.17679 | 0.4 | 1 | 1.1 | 0.9
17 | 1 | 0 | 0 | 0 | 0 | 1 | 0.9909 | -0.17445 | 0.4 | 1 | 1.1 | 0.9
66 | 1 | 0.0045603 | 0.0011429 | 0 | 0 | 1 | 0.99074 | -0.17749 | 0.4 | 1 | 1.1 | 0.9
57 | 1 | 0.010466 | 0.002623 | 0 | 0 | 1 | 0.99744 | -0.048513 | 0.4 | 1 | 1.1 | 0.9
54 | 1 | 0.010823 | 0.0027126 | 0 | 0 | 1 | 0.99444 | -0.10584 | 0.4 | 1 | 1.1 | 0.9
11 | 1 | 0 | 0 | 0 | 0 | 1 | 0.98382 | -0.31068 | 0.4 | 1 | 1.1 | 0.9
25 | 1 | 0 | 0 | 0 | 0 | 1 | 0.98442 | -0.29894 | 0.4 | 1 | 1.1 | 0.9
12 | 1 | 0 | 0 | 0 | 0 | 1 | 0.97395 | -0.50256 | 0.4 | 1 | 1.1 | 0.9
82 | 1 | 0.010489 | 0.0026288 | 0 | 0 | 1 | 0.97342 | -0.51307 | 0.4 | 1 | 1.1 | 0.9
32 | 1 | 0 | 0 | 0 | 0 | 1 | 0.97266 | -0.52804 | 0.4 | 1 | 1.1 | 0.9
79 | 1 | 0.012938 | 0.0032426 | 0 | 0 | 1 | 0.9746 | -0.4899 | 0.4 | 1 | 1.1 | 0.9
13 | 1 | 0 | 0 | 0 | 0 | 1 | 0.98915 | -0.20709 | 0.4 | 1 | 1.1 | 0.9
18 | 1 | 0 | 0 | 0 | 0 | 1 | 0.98887 | -0.21251 | 0.4 | 1 | 1.1 | 0.9
14 | 1 | 0 | 0 | 0 | 0 | 1 | 0.9886 | -0.21772 | 0.4 | 1 | 1.1 | 0.9
68 | 1 | 0.0095661 | 0.0023975 | 0 | 0 | 1 | 0.98979 | -0.19479 | 0.4 | 1 | 1.1 | 0.9
71 | 1 | 0.0052306 | 0.0013109 | 0 | 0 | 1 | 0.98682 | -0.25235 | 0.4 | 1 | 1.1 | 0.9
70 | 1 | 0.0068108 | 0.001707 | 0 | 0 | 1 | 0.98853 | -0.21903 | 0.4 | 1 | 1.1 | 0.9
15 | 1 | 0 | 0 | 0 | 0 | 1 | 0.97253 | -0.53059 | 0.4 | 1 | 1.1 | 0.9
59 | 1 | 0.018577 | 0.0046558 | 0 | 0 | 1 | 0.97184 | -0.54429 | 0.4 | 1 | 1.1 | 0.9
16 | 1 | 0 | 0 | 0 | 0 | 1 | 0.98437 | -0.29986 | 0.4 | 1 | 1.1 | 0.9
87 | 1 | 0.0028162 | 0.00070582 | 0 | 0 | 1 | 0.98435 | -0.30032 | 0.4 | 1 | 1.1 | 0.9
39 | 1 | 0.013458 | 0.0033729 | 0 | 0 | 1 | 0.99154 | -0.16198 | 0.4 | 1 | 1.1 | 0.9
37 | 1 | 0.014246 | 0.0035705 | 0 | 0 | 1 | 0.99073 | -0.17762 | 0.4 | 1 | 1.1 | 0.9
43 | 1 | 0.010698 | 0.0026811 | 0 | 0 | 1 | 0.98816 | -0.22609 | 0.4 | 1 | 1.1 | 0.9
19 | 1 | 0 | 0 | 0 | 0 | 1 | 0.98049 | -0.37468 | 0.4 | 1 | 1.1 | 0.9
81 | 1 | 0.0069858 | 0.0017508 | 0 | 0 | 1 | 0.97882 | -0.40722 | 0.4 | 1 | 1.1 | 0.9
84 | 1 | 0.0063822 | 0.0015995 | 0 | 0 | 1 | 0.98155 | -0.35408 | 0.4 | 1 | 1.1 | 0.9
20 | 1 | 0 | 0 | 0 | 0 | 1 | 0.98556 | -0.27644 | 0.4 | 1 | 1.1 | 0.9
26 | 1 | 0 | 0 | 0 | 0 | 1 | 0.986 | -0.26787 | 0.4 | 1 | 1.1 | 0.9
76 | 1 | 0.0092794 | 0.0023256 | 0 | 0 | 1 | 0.98501 | -0.28694 | 0.4 | 1 | 1.1 | 0.9
50 | 1 | 0.013504 | 0.0033845 | 0 | 0 | 1 | 0.99429 | -0.10887 | 0.4 | 1 | 1.1 | 0.9
73 | 1 | 0.011945 | 0.0029936 | 0 | 0 | 1 | 0.98428 | -0.30167 | 0.4 | 1 | 1.1 | 0.9
75 | 1 | 0.0029198 | 0.00073178 | 0 | 0 | 1 | 0.98498 | -0.28803 | 0.4 | 1 | 1.1 | 0.9
41 | 1 | 0.0053749 | 0.0013471 | 0 | 0 | 1 | 0.9863 | -0.262 | 0.4 | 1 | 1.1 | 0.9
27 | 1 | 0 | 0 | 0 | 0 | 1 | 0.99185 | -0.15531 | 0.4 | 1 | 1.1 | 0.9
53 | 1 | 0.0095698 | 0.0023984 | 0 | 0 | 1 | 0.99305 | -0.13227 | 0.4 | 1 | 1.1 | 0.9
69 | 1 | 0 | 0 | 0 | 0 | 1 | 0.99166 | -0.15893 | 0.4 | 1 | 1.1 | 0.9
31 | 1 | 0 | 0 | 0 | 0 | 1 | 0.99067 | -0.17871 | 0.4 | 1 | 1.1 | 0.9
34 | 1 | 0 | 0 | 0 | 0 | 1 | 0.9906 | -0.18007 | 0.4 | 1 | 1.1 | 0.9
61 | 1 | 0.040869 | 0.010243 | 0 | 0 | 1 | 0.99137 | -0.16519 | 0.4 | 1 | 1.1 | 0.9
38 | 1 | 0.014338 | 0.0035935 | 0 | 0 | 1 | 0.97232 | -0.53471 | 0.4 | 1 | 1.1 | 0.9
49 | 1 | 0.0054557 | 0.0013673 | 0 | 0 | 1 | 0.99024 | -0.18714 | 0.4 | 1 | 1.1 | 0.9
58 | 1 | 0.0084628 | 0.002121 | 0 | 0 | 1 | 0.9905 | -0.18213 | 0.4 | 1 | 1.1 | 0.9
77 | 1 | 0.017738 | 0.0044457 | 0 | 0 | 1 | 0.9842 | -0.30269 | 0.4 | 1 | 1.1 | 0.9
44 | 1 | 0.011499 | 0.0028819 | 0 | 0 | 1 | 0.99223 | -0.14861 | 0.4 | 1 | 1.1 | 0.9
64 | 3 | 0 | 0 | 0 | 0 | 1 | 1 | 0 | 0.4 | 1 | 1.1 | 0.9
52 | 1 | 0 | 0 | 0 | 0 | 1 | 0.99383 | -0.11737 | 0.4 | 1 | 1.1 | 0.9
85 | 1 | 0.0063157 | 0.0015829 | 0 | 0 | 1 | 0.97328 | -0.51578 | 0.4 | 1 | 1.1 | 0.9
80 | 1 | 0.012217 | 0.0030618 | 0 | 0 | 1 | 0.97656 | -0.45126 | 0.4 | 1 | 1.1 | 0.9
67 | 1 | 0.0078619 | 0.0019704 | 0 | 0 | 1 | 0.99086 | -0.17429 | 0.4 | 1 | 1.1 | 0.9
74 | 1 | 0.0037675 | 0.00094422 | 0 | 0 | 1 | 0.98608 | -0.2667 | 0.4 | 1 | 1.1 | 0.9
86 | 1 | 0.0045929 | 0.0011511 | 0 | 0 | 1 | 0.98434 | -0.30063 | 0.4 | 1 | 1.1 | 0.9
42 | 1 | 0.0042965 | 0.0010768 | 0 | 0 | 1 | 0.9877 | -0.23505 | 0.4 | 1 | 1.1 | 0.9
63 | 1 | 0 | 0 | 0 | 0 | 1 | 0.99923 | -0.014884 | 0.4 | 1 | 1.1 | 0.9
65 | 1 | 0.020297 | 0.0050868 | 0 | 0 | 1 | 0.99897 | -0.019713 | 0.4 | 1 | 1.1 | 0.9
62 | 1 | 0.010446 | 0.002618 | 0 | 0 | 1 | 0.99932 | -0.013072 | 0.4 | 1 | 1.1 | 0.9
72 | 1 | 0.0052962 | 0.0013274 | 0 | 0 | 1 | 0.98423 | -0.30275 | 0.4 | 1 | 1.1 | 0.9
40 | 1 | 0.0049668 | 0.0012448 | 0 | 0 | 1 | 0.9868 | -0.25235 | 0.4 | 1 | 1.1 | 0.9
51 | 1 | 0 | 0 | 0 | 0 | 1 | 0.99364 | -0.12097 | 0.4 | 1 | 1.1 | 0.9
48 | 1 | 0.012882 | 0.0032285 | 0 | 0 | 1 | 0.97151 | -0.55084 | 0.4 | 1 | 1.1 | 0.9
47 | 1 | 0.013176 | 0.0033021 | 0 | 0 | 1 | 0.97166 | -0.54787 | 0.4 | 1 | 1.1 | 0.9
55 | 1 | 0.0065709 | 0.0016468 | 0 | 0 | 1 | 0.99358 | -0.12231 | 0.4 | 1 | 1.1 | 0.9
56 | 1 | 0.0063606 | 0.0015941 | 0 | 0 | 1 | 0.99379 | -0.11814 | 0.4 | 1 | 1.1 | 0.9
88 | 1 | 0.011969 | 0.0029996 | 0 | 0 | 1 | 0.99357 | -0.12246 | 0.4 | 1 | 1.1 | 0.9

## generator_data
GEN_BUS | PG | QG | QMAX | QMIN | VG | MBASE | GEN_STATUS | PMAX | PMIN
64 | 0.59769 | 0.15269 | 10 | -10 | 1 | 100 | 1 | 10 | 0

## branch_data
F_BUS | T_BUS | BR_R | BR_X | BR_B | RATE_A | RATE_B | RATE_C | TAP | SHIFT | BR_STATUS | ANGMIN | ANGMAX | P_in | Q_in | P_out | Q_out
1 | 2 | 0.7126 | 0.45607 | 1.1967e-09 | 0 | 0 | 0 | 0 | 0 | 1 | -90 | 90 | -0.0291 | -0.0072933 | 0.029107 | 0.0072973
2 | 4 | 1.0257 | 0.65644 | 1.7224e-09 | 0 | 0 | 0 | 0 | 0 | 1 | -90 | 90 | -0.03665 | -0.0091879 | 0.036665 | 0.0091973
4 | 33 | 1.298 | 0.83075 | 2.1798e-09 | 0 | 0 | 0 | 0 | 0 | 1 | -90 | 90 | -0.036665 | -0.0091973 | 0.036684 | 0.0092092
33 | 49 | 1.1687 | 0.74798 | 1.9626e-09 | 0 | 0 | 0 | 0 | 0 | 1 | -90 | 90 | 0.0054561 | 0.0013674 | -0.0054557 | -0.0013673
33 | 31 | 0.72836 | 0.46615 | 1.2231e-09 | 0 | 0 | 0 | 0 | 0 | 1 | -90 | 90 | -0.04214 | -0.010577 | 0.042154 | 0.010585
5 | 46 | 2.5905 | 1.6579 | 4.3502e-09 | 0 | 0 | 0 | 0 | 0 | 1 | -90 | 90 | -0.014254 | -0.0035724 | 0.01426 | 0.0035757
46 | 11 | 1.3437 | 0.85997 | 2.2564e-09 | 0 | 0 | 0 | 0 | 0 | 1 | -90 | 90 | -0.02836 | -0.0071096 | 0.028372 | 0.0071169
6 | 78 | 0.21975 | 0.14064 | 1.8451e-09 | 0 | 0 | 0 | 0 | 0 | 1 | -90 | 90 | -0.12612 | -0.032003 | 0.12616 | 0.032027
6 | 83 | 0.37386 | 0.23927 | 3.139e-09 | 0 | 0 | 0 | 0 | 0 | 1 | -90 | 90 | 0.12612 | 0.032003 | -0.12605 | -0.031961
78 | 77 | 0.34577 | 0.22129 | 2.9032e-09 | 0 | 0 | 0 | 0 | 0 | 1 | -90 | 90 | -0.1357 | -0.034419 | 0.13577 | 0.034463
83 | 84 | 0.88987 | 0.56952 | 2.9887e-09 | 0 | 0 | 0 | 0 | 0 | 1 | -90 | 90 | 0.11526 | 0.029255 | -0.11513 | -0.029172
7 | 23 | 1.3772 | 0.88141 | 2.3127e-09 | 0 | 0 | 0 | 0 | 0 | 1 | -90 | 90 | -0.049289 | -0.01236 | 0.049325 | 0.012383
7 | 35 | 0.691 | 0.44224 | 1.1604e-09 | 0 | 0 | 0 | 0 | 0 | 1 | -90 | 90 | 0.049289 | 0.01236 | -0.04927 | -0.012349
23 | 76 | 0.18399 | 0.11775 | 1.5448e-09 | 0 | 0 | 0 | 0 | 0 | 1 | -90 | 90 | 0.16296 | 0.041343 | -0.1629 | -0.041308
23 | 20 | 0.075687 | 0.04844 | 6.355e-10 | 0 | 0 | 0 | 0 | 0 | 1 | -90 | 90 | -0.21228 | -0.053726 | 0.21232 | 0.05375
8 | 45 | 2.0567 | 1.3163 | 3.4538e-09 | 0 | 0 | 0 | 0 | 0 | 1 | -90 | 90 | 0.055294 | 0.013915 | -0.055226 | -0.013872
8 | 10 | 0.34498 | 0.22079 | 1.1586e-09 | 0 | 0 | 0 | 0 | 0 | 1 | -90 | 90 | -0.17883 | -0.045024 | 0.17895 | 0.0451
8 | 24 | 0.73227 | 0.46865 | 1.2297e-09 | 0 | 0 | 0 | 0 | 0 | 1 | -90 | 90 | 0.013507 | 0.0033862 | -0.013506 | -0.0033854
8 | 60 | 1.1303 | 0.72339 | 1.8981e-09 | 0 | 0 | 0 | 0 | 0 | 1 | -90 | 90 | 0.11003 | 0.027723 | -0.10988 | -0.027629
45 | 44 | 1.7336 | 1.1095 | 2.9113e-09 | 0 | 0 | 0 | 0 | 0 | 1 | -90 | 90 | 0.048377 | 0.012156 | -0.048334 | -0.012128
10 | 57 | 0.33764 | 0.21609 | 2.8349e-09 | 0 | 0 | 0 | 0 | 0 | 1 | -90 | 90 | -0.55402 | -0.14078 | 0.55513 | 0.1415
10 | 54 | 0.18741 | 0.11994 | 1.5736e-09 | 0 | 0 | 0 | 0 | 0 | 1 | -90 | 90 | 0.37507 | 0.095683 | -0.37478 | -0.095502
24 | 50 | 0.85507 | 0.54725 | 1.4359e-09 | 0 | 0 | 0 | 0 | 0 | 1 | -90 | 90 | 0.013506 | 0.0033854 | -0.013504 | -0.0033845
60 | 61 | 1.6003 | 1.0242 | 2.6873e-09 | 0 | 0 | 0 | 0 | 0 | 1 | -90 | 90 | 0.091665 | 0.023063 | -0.09152 | -0.02297
9 | 89 | 0.89868 | 0.57516 | 1.5091e-09 | 0 | 0 | 0 | 0 | 0 | 1 | -90 | 90 | 0.0045297 | 0.0011352 | -0.0045295 | -0.0011352
9 | 17 | 0.68454 | 0.4381 | 1.1495e-09 | 0 | 0 | 0 | 0 | 0 | 1 | -90 | 90 | -0.0090904 | -0.0022781 | 0.009091 | 0.0022784
9 | 66 | 1.5698 | 1.0047 | 2.6361e-09 | 0 | 0 | 0 | 0 | 0 | 1 | -90 | 90 | 0.0045607 | 0.0011429 | -0.0045603 | -0.0011429
17 | 39 | 2.3535 | 1.5063 | 3.9522e-09 | 0 | 0 | 0 | 0 | 0 | 1 | -90 | 90 | -0.02334 | -0.0058501 | 0.023353 | 0.0058586
17 | 37 | 0.97903 | 0.62658 | 1.644e-09 | 0 | 0 | 0 | 0 | 0 | 1 | -90 | 90 | 0.014249 | 0.0035717 | -0.014246 | -0.0035705
57 | 64 | 0.38765 | 0.24809 | 3.2548e-09 | 0 | 0 | 0 | 0 | 0 | 1 | -90 | 90 | -0.56559 | -0.14412 | 0.56692 | 0.14497
54 | 52 | 0.14199 | 0.090873 | 1.1922e-09 | 0 | 0 | 0 | 0 | 0 | 1 | -90 | 90 | 0.36396 | 0.092789 | -0.36376 | -0.09266
11 | 25 | 1.7981 | 1.1508 | 3.0195e-09 | 0 | 0 | 0 | 0 | 0 | 1 | -90 | 90 | -0.028372 | -0.0071169 | 0.028387 | 0.0071268
25 | 73 | 0.68917 | 0.44107 | 1.1573e-09 | 0 | 0 | 0 | 0 | 0 | 1 | -90 | 90 | 0.017243 | 0.0043224 | -0.017241 | -0.004321
25 | 75 | 0.89447 | 0.57246 | 1.5021e-09 | 0 | 0 | 0 | 0 | 0 | 1 | -90 | 90 | -0.05304 | -0.013306 | 0.053068 | 0.013324
25 | 16 | 0.5428 | 0.34739 | 9.115e-10 | 0 | 0 | 0 | 0 | 0 | 1 | -90 | 90 | 0.0074097 | 0.0018571 | -0.0074093 | -0.001857
12 | 82 | 2.6569 | 1.7004 | 4.4617e-09 | 0 | 0 | 0 | 0 | 0 | 1 | -90 | 90 | 0.016813 | 0.004217 | -0.016805 | -0.004212
12 | 32 | 1.8343 | 1.1739 | 3.0802e-09 | 0 | 0 | 0 | 0 | 0 | 1 | -90 | 90 | 0.059088 | 0.014854 | -0.059016 | -0.014808
12 | 79 | 0.71125 | 0.4552 | 1.1944e-09 | 0 | 0 | 0 | 0 | 0 | 1 | -90 | 90 | -0.075902 | -0.019071 | 0.075948 | 0.0191
82 | 85 | 1.8191 | 1.1642 | 3.0547e-09 | 0 | 0 | 0 | 0 | 0 | 1 | -90 | 90 | 0.0063163 | 0.0015831 | -0.0063155 | -0.0015829
32 | 38 | 0.6999 | 0.44793 | 1.1753e-09 | 0 | 0 | 0 | 0 | 0 | 1 | -90 | 90 | 0.040426 | 0.010144 | -0.040413 | -0.010136
32 | 15 | 0.58315 | 0.37322 | 9.7927e-10 | 0 | 0 | 0 | 0 | 0 | 1 | -90 | 90 | 0.018591 | 0.0046646 | -0.018589 | -0.0046633
79 | 80 | 1.8578 | 1.189 | 3.1197e-09 | 0 | 0 | 0 | 0 | 0 | 1 | -90 | 90 | -0.088885 | -0.022343 | 0.08905 | 0.022447
13 | 18 | 0.10047 | 0.0643 | 8.4357e-10 | 0 | 0 | 0 | 0 | 0 | 1 | -90 | 90 | 0.2384 | 0.060578 | -0.23834 | -0.060538
13 | 14 | 0.64949 | 0.41567 | 1.0907e-09 | 0 | 0 | 0 | 0 | 0 | 1 | -90 | 90 | 0.07204 | 0.018172 | -0.072003 | -0.018149
13 | 68 | 0.17529 | 0.11218 | 1.4718e-09 | 0 | 0 | 0 | 0 | 0 | 1 | -90 | 90 | -0.31044 | -0.07875 | 0.31063 | 0.078867
18 | 43 | 0.2518 | 0.16115 | 2.1142e-09 | 0 | 0 | 0 | 0 | 0 | 1 | -90 | 90 | 0.23834 | 0.060538 | -0.23819 | -0.060439
14 | 71 | 2.3319 | 1.4924 | 3.9159e-09 | 0 | 0 | 0 | 0 | 0 | 1 | -90 | 90 | 0.065192 | 0.016442 | -0.065084 | -0.016373
14 | 70 | 0.84065 | 0.53802 | 1.4117e-09 | 0 | 0 | 0 | 0 | 0 | 1 | -90 | 90 | 0.0068112 | 0.0017071 | -0.0068108 | -0.001707
68 | 67 | 0.28373 | 0.18159 | 2.3823e-09 | 0 | 0 | 0 | 0 | 0 | 1 | -90 | 90 | -0.32019 | -0.081265 | 0.32051 | 0.081467
71 | 74 | 1.0491 | 0.67144 | 1.7618e-09 | 0 | 0 | 0 | 0 | 0 | 1 | -90 | 90 | 0.059853 | 0.015062 | -0.059812 | -0.015036
15 | 59 | 3.1226 | 1.9985 | 5.2438e-09 | 0 | 0 | 0 | 0 | 0 | 1 | -90 | 90 | 0.018589 | 0.0046633 | -0.018576 | -0.004656
16 | 87 | 0.26863 | 0.17192 | 4.5111e-10 | 0 | 0 | 0 | 0 | 0 | 1 | -90 | 90 | 0.0074093 | 0.001857 | -0.0074092 | -0.0018569
87 | 86 | 0.2945 | 0.18848 | 4.9454e-10 | 0 | 0 | 0 | 0 | 0 | 1 | -90 | 90 | 0.004593 | 0.0011511 | -0.0045929 | -0.0011511
39 | 44 | 1.6021 | 1.0254 | 2.6904e-09 | 0 | 0 | 0 | 0 | 0 | 1 | -90 | 90 | -0.036811 | -0.0092314 | 0.036835 | 0.0092462
43 | 42 | 0.1738 | 0.11123 | 1.4593e-09 | 0 | 0 | 0 | 0 | 0 | 1 | -90 | 90 | 0.22749 | 0.057758 | -0.22739 | -0.057695
19 | 81 | 1.2973 | 0.8303 | 2.1786e-09 | 0 | 0 | 0 | 0 | 0 | 1 | -90 | 90 | 0.10864 | 0.027504 | -0.10847 | -0.027396
19 | 84 | 0.82327 | 0.52689 | 1.3825e-09 | 0 | 0 | 0 | 0 | 0 | 1 | -90 | 90 | -0.10864 | -0.027504 | 0.10874 | 0.027573
81 | 80 | 1.8694 | 1.1964 | 3.1392e-09 | 0 | 0 | 0 | 0 | 0 | 1 | -90 | 90 | 0.10148 | 0.025645 | -0.10127 | -0.025509
20 | 26 | 0.17695 | 0.11325 | 1.4858e-09 | 0 | 0 | 0 | 0 | 0 | 1 | -90 | 90 | -0.21232 | -0.05375 | 0.21241 | 0.053806
26 | 41 | 0.12132 | 0.077648 | 1.0187e-09 | 0 | 0 | 0 | 0 | 0 | 1 | -90 | 90 | -0.21241 | -0.053806 | 0.21247 | 0.053844
76 | 77 | 0.44903 | 0.28738 | 3.7702e-09 | 0 | 0 | 0 | 0 | 0 | 1 | -90 | 90 | 0.15362 | 0.038983 | -0.15351 | -0.038909
73 | 72 | 0.87932 | 0.56277 | 1.4766e-09 | 0 | 0 | 0 | 0 | 0 | 1 | -90 | 90 | 0.0052964 | 0.0013274 | -0.0052962 | -0.0013274
75 | 74 | 1.66 | 1.0624 | 2.7875e-09 | 0 | 0 | 0 | 0 | 0 | 1 | -90 | 90 | -0.055988 | -0.014056 | 0.056045 | 0.014092
41 | 40 | 0.19449 | 0.12447 | 1.633e-09 | 0 | 0 | 0 | 0 | 0 | 1 | -90 | 90 | -0.21784 | -0.055191 | 0.21794 | 0.055255
27 | 53 | 0.3126 | 0.20006 | 2.6247e-09 | 0 | 0 | 0 | 0 | 0 | 1 | -90 | 90 | -0.32867 | -0.083629 | 0.32904 | 0.083862
27 | 69 | 0.049016 | 0.03137 | 4.1155e-10 | 0 | 0 | 0 | 0 | 0 | 1 | -90 | 90 | 0.32867 | 0.083629 | -0.32862 | -0.083592
53 | 51 | 0.14915 | 0.095453 | 1.2523e-09 | 0 | 0 | 0 | 0 | 0 | 1 | -90 | 90 | -0.33861 | -0.086261 | 0.33879 | 0.086379
69 | 67 | 0.20786 | 0.13303 | 1.7453e-09 | 0 | 0 | 0 | 0 | 0 | 1 | -90 | 90 | 0.32862 | 0.083592 | -0.32837 | -0.083437
31 | 34 | 0.70674 | 0.45231 | 1.1868e-09 | 0 | 0 | 0 | 0 | 0 | 1 | -90 | 90 | 0.0084642 | 0.0021216 | -0.0084636 | -0.0021213
31 | 61 | 1.1773 | 0.75345 | 1.977e-09 | 0 | 0 | 0 | 0 | 0 | 1 | -90 | 90 | -0.050618 | -0.012707 | 0.050651 | 0.012728
34 | 58 | 1.0673 | 0.68305 | 1.7922e-09 | 0 | 0 | 0 | 0 | 0 | 1 | -90 | 90 | 0.0084636 | 0.0021213 | -0.0084628 | -0.002121
38 | 47 | 2.1396 | 1.3694 | 3.593e-09 | 0 | 0 | 0 | 0 | 0 | 1 | -90 | 90 | 0.026075 | 0.006542 | -0.026058 | -0.0065319
64 | 62 | 1.9046 | 1.2189 | 3.1983e-09 | 0 | 0 | 0 | 0 | 0 | 1 | -90 | 90 | 0.030768 | 0.0077206 | -0.030749 | -0.0077087
52 | 55 | 1.178 | 0.7539 | 1.9781e-09 | 0 | 0 | 0 | 0 | 0 | 1 | -90 | 90 | 0.018544 | 0.0046491 | -0.01854 | -0.0046465
52 | 56 | 0.53332 | 0.34133 | 8.9559e-10 | 0 | 0 | 0 | 0 | 0 | 1 | -90 | 90 | 0.0063609 | 0.0015942 | -0.0063606 | -0.0015941
52 | 51 | 0.047594 | 0.03046 | 3.9961e-10 | 0 | 0 | 0 | 0 | 0 | 1 | -90 | 90 | 0.33885 | 0.086416 | -0.33879 | -0.086379
42 | 40 | 0.3416 | 0.21862 | 2.8682e-09 | 0 | 0 | 0 | 0 | 0 | 1 | -90 | 90 | 0.22309 | 0.056618 | -0.22291 | -0.0565
63 | 65 | 1.0644 | 0.6812 | 1.7874e-09 | 0 | 0 | 0 | 0 | 0 | 1 | -90 | 90 | 0.020301 | 0.0050896 | -0.020297 | -0.0050868
63 | 62 | 0.39965 | 0.25578 | 6.7112e-10 | 0 | 0 | 0 | 0 | 0 | 1 | -90 | 90 | -0.020301 | -0.0050896 | 0.020303 | 0.0050907
48 | 47 | 0.97535 | 0.62422 | 1.6379e-09 | 0 | 0 | 0 | 0 | 0 | 1 | -90 | 90 | -0.012881 | -0.0032286 | 0.012883 | 0.0032296
55 | 88 | 0.05614 | 0.03593 | 9.4274e-11 | 0 | 0 | 0 | 0 | 0 | 1 | -90 | 90 | 0.011969 | 0.0029997 | -0.011969 | -0.0029996