## bus_data
BUS_I | BUS_TYPE | Pd | Qd | Gs | Bs | area | Vm | Va | baseKV | zone | Vmax | Vmin
1 | 1 | 0.037639 | 0.0094331 | 0 | 0 | 1 | 0.98678 | -0.25283 | 0.4 | 1 | 1.1 | 0.9
2 | 1 | 0.0095945 | 0.0024046 | 0 | 0 | 1 | 0.98705 | -0.24748 | 0.4 | 1 | 1.1 | 0.9
3 | 1 | 0 | 0 | 0 | 0 | 1 | 0.98563 | -0.27508 | 0.4 | 1 | 1.1 | 0.9
4 | 1 | 0.0096044 | 0.0024071 | 0 | 0 | 1 | 0.98799 | -0.2294 | 0.4 | 1 | 1.1 | 0.9
5 | 1 | 0.012303 | 0.0030834 | 0 | 0 | 1 | 0.98513 | -0.28477 | 0.4 | 1 | 1.1 | 0.9
6 | 1 | 0.0054544 | 0.001367 | 0 | 0 | 1 | 0.98388 | -0.30913 | 0.4 | 1 | 1.1 | 0.9
7 | 1 | 0 | 0 | 0 | 0 | 1 | 0.9892 | -0.20601 | 0.4 | 1 | 1.1 | 0.9
8 | 1 | 0.015004 | 0.0037603 | 0 | 0 | 1 | 0.98418 | -0.30319 | 0.4 | 1 | 1.1 | 0.9
9 | 1 | 0.023858 | 0.0059794 | 0 | 0 | 1 | 0.98297 | -0.32681 | 0.4 | 1 | 1.1 | 0.9
66 | 1 | 0.0095103 | 0.0023835 | 0 | 0 | 1 | 0.98993 | -0.19208 | 0.4 | 1 | 1.1 | 0.9
67 | 1 | 0.0086394 | 0.0021652 | 0 | 0 | 1 | 0.98903 | -0.20927 | 0.4 | 1 | 1.1 | 0.9
41 | 1 | 0 | 0 | 0 | 0 | 1 | 0.98384 | -0.30966 | 0.4 | 1 | 1.1 | 0.9
73 | 1 | 0.036978 | 0.0092676 | 0 | 0 | 1 | 0.98247 | -0.3366 | 0.4 | 1 | 1.1 | 0.9
63 | 1 | 0.0043177 | 0.0010821 | 0 | 0 | 1 | 0.99081 | -0.17519 | 0.4 | 1 | 1.1 | 0.9
42 | 1 | 0 | 0 | 0 | 0 | 1 | 0.9834 | -0.31826 | 0.4 | 1 | 1.1 | 0.9
43 | 1 | 0.0086223 | 0.0021609 | 0 | 0 | 1 | 0.98337 | -0.31883 | 0.4 | 1 | 1.1 | 0.9
10 | 1 | 0.0095557 | 0.0023949 | 0 | 0 | 1 | 0.97291 | -0.52329 | 0.4 | 1 | 1.1 | 0.9
11 | 1 | 0.0055177 | 0.0013829 | 0 | 0 | 1 | 0.97276 | -0.52636 | 0.4 | 1 | 1.1 | 0.9
12 | 1 | 0 | 0 | 0 | 0 | 1 | 0.97295 | -0.52256 | 0.4 | 1 | 1.1 | 0.9
13 | 1 | 0.0054123 | 0.0013564 | 0 | 0 | 1 | 0.97272 | -0.52716 | 0.4 | 1 | 1.1 | 0.9
14 | 1 | 0.0091264 | 0.0022873 | 0 | 0 | 1 | 0.97306 | -0.52036 | 0.4 | 1 | 1.1 | 0.9
15 | 1 | 0 | 0 | 0 | 0 | 1 | 0.97215 | -0.53837 | 0.4 | 1 | 1.1 | 0.9
17 | 1 | 0.0066451 | 0.0016654 | 0 | 0 | 1 | 0.97397 | -0.50239 | 0.4 | 1 | 1.1 | 0.9
74 | 1 | 0.018767 | 0.0047036 | 0 | 0 | 1 | 0.97198 | -0.5417 | 0.4 | 1 | 1.1 | 0.9
47 | 1 | 0.005386 | 0.0013499 | 0 | 0 | 1 | 0.9748 | -0.48621 | 0.4 | 1 | 1.1 | 0.9
46 | 1 | 0.006176 | 0.0015479 | 0 | 0 | 1 | 0.97547 | -0.4729 | 0.4 | 1 | 1.1 | 0.9
18 | 3 | 0.0087 | 0.0021804 | 0 | 0 | 1 | 1 | 0 | 0.4 | 1 | 1.1 | 0.9
19 | 1 | 0.0064301 | 0.0016115 | 0 | 0 | 1 | 0.99951 | -0.0094679 | 0.4 | 1 | 1.1 | 0.9
20 | 1 | 0.011896 | 0.0029814 | 0 | 0 | 1 | 0.99932 | -0.012891 | 0.4 | 1 | 1.1 | 0.9
21 | 1 | 0.014209 | 0.003561 | 0 | 0 | 1 | 0.99916 | -0.016147 | 0.4 | 1 | 1.1 | 0.9
22 | 1 | 0.012302 | 0.0030832 | 0 | 0 | 1 | 0.99724 | -0.052336 | 0.4 | 1 | 1.1 | 0.9
23 | 1 | 0.010189 | 0.0025537 | 0 | 0 | 1 | 0.99373 | -0.11917 | 0.4 | 1 | 1.1 | 0.9
51 | 1 | 0 | 0 | 0 | 0 | 1 | 0.99237 | -0.14522 | 0.4 | 1 | 1.1 | 0.9
57 | 1 | 0 | 0 | 0 | 0 | 1 | 0.99187 | -0.15474 | 0.4 | 1 | 1.1 | 0.9
24 | 1 | 0.016769 | 0.0042027 | 0 | 0 | 1 | 0.98059 | -0.37364 | 0.4 | 1 | 1.1 | 0.9
25 | 1 | 0 | 0 | 0 | 0 | 1 | 0.98152 | -0.35542 | 0.4 | 1 | 1.1 | 0.9
26 | 1 | 0 | 0 | 0 | 0 | 1 | 0.98015 | -0.38223 | 0.4 | 1 | 1.1 | 0.9
27 | 1 | 0.010365 | 0.0025977 | 0 | 0 | 1 | 0.98215 | -0.3432 | 0.4 | 1 | 1.1 | 0.9
29 | 1 | 0.022405 | 0.0056152 | 0 | 0 | 1 | 0.97975 | -0.39005 | 0.4 | 1 | 1.1 | 0.9
31 | 1 | 0.011405 | 0.0028583 | 0 | 0 | 1 | 0.9829 | -0.32842 | 0.4 | 1 | 1.1 | 0.9
28 | 1 | 0.033455 | 0.0083845 | 0 | 0 | 1 | 0.9857 | -0.2741 | 0.4 | 1 | 1.1 | 0.9
33 | 1 | 0 | 0 | 0 | 0 | 1 | 0.98638 | -0.26078 | 0.4 | 1 | 1.1 | 0.9
35 | 1 | 0 | 0 | 0 | 0 | 1 | 0.9839 | -0.30905 | 0.4 | 1 | 1.1 | 0.9
37 | 1 | 0 | 0 | 0 | 0 | 1 | 0.98525 | -0.28274 | 0.4 | 1 | 1.1 | 0.9
61 | 1 | 0.015828 | 0.0039668 | 0 | 0 | 1 | 0.98948 | -0.20083 | 0.4 | 1 | 1.1 | 0.9
34 | 1 | 0.0073571 | 0.0018439 | 0 | 0 | 1 | 0.98292 | -0.32822 | 0.4 | 1 | 1.1 | 0.9
40 | 1 | 0.018932 | 0.0047448 | 0 | 0 | 1 | 0.98451 | -0.29721 | 0.4 | 1 | 1.1 | 0.9
58 | 1 | 0.0035538 | 0.00089068 | 0 | 0 | 1 | 0.9907 | -0.17731 | 0.4 | 1 | 1.1 | 0.9
36 | 1 | 0 | 0 | 0 | 0 | 1 | 0.98286 | -0.32923 | 0.4 | 1 | 1.1 | 0.9
38 | 1 | 0.0052755 | 0.0013222 | 0 | 0 | 1 | 0.9828 | -0.33058 | 0.4 | 1 | 1.1 | 0.9
39 | 1 | 0.010544 | 0.0026427 | 0 | 0 | 1 | 0.98282 | -0.3301 | 0.4 | 1 | 1.1 | 0.9
44 | 1 | 0.015894 | 0.0039833 | 0 | 0 | 1 | 0.98176 | -0.35028 | 0.4 | 1 | 1.1 | 0.9
45 | 1 | 0.0071058 | 0.0017809 | 0 | 0 | 1 | 0.98195 | -0.34645 | 0.4 | 1 | 1.1 | 0.9
70 | 1 | 0 | 0 | 0 | 0 | 1 | 0.98143 | -0.3569 | 0.4 | 1 | 1.1 | 0.9
50 | 1 | 0 | 0 | 0 | 0 | 1 | 0.97935 | -0.39696 | 0.4 | 1 | 1.1 | 0.9
68 | 1 | 0.013136 | 0.0032921 | 0 | 0 | 1 | 0.98124 | -0.3605 | 0.4 | 1 | 1.1 | 0.9
59 | 1 | 0.0089956 | 0.0022545 | 0 | 0 | 1 | 0.97916 | -0.40075 | 0.4 | 1 | 1.1 | 0.9
49 | 1 | 0.001252 | 0.00031377 | 0 | 0 | 1 | 0.97869 | -0.40992 | 0.4 | 1 | 1.1 | 0.9
48 | 1 | 0.0078291 | 0.0019622 | 0 | 0 | 1 | 0.97664 | -0.45003 | 0.4 | 1 | 1.1 | 0.9
62 | 1 | 0.0051284 | 0.0012853 | 0 | 0 | 1 | 0.99174 | -0.15735 | 0.4 | 1 | 1.1 | 0.9
55 | 1 | 0 | 0 | 0 | 0 | 1 | 0.99172 | -0.15769 | 0.4 | 1 | 1.1 | 0.9
53 | 1 | 0.013868 | 0.0034757 | 0 | 0 | 1 | 0.9915 | -0.162 | 0.4 | 1 | 1.1 | 0.9
52 | 1 | 0.0053211 | 0.0013336 | 0 | 0 | 1 | 0.99141 | -0.16357 | 0.4 | 1 | 1.1 | 0.9
64 | 1 | 0.010234 | 0.002565 | 0 | 0 | 1 | 0.99152 | -0.16158 | 0.4 | 1 | 1.1 | 0.9
69 | 1 | 0 | 0 | 0 | 0 | 1 | 0.98121 | -0.36116 | 0.4 | 1 | 1.1 | 0.9
71 | 1 | 0.002876 | 0.00072079 | 0 | 0 | 1 | 0.98115 | -0.36223 | 0.4 | 1 | 1.1 | 0.9

## generator_data
GEN_BUS | PG | QG | QMAX | QMIN | VG | MBASE | GEN_STATUS | PMAX | PMIN
18 | 0.5673 | 0.14526 | 10 | -10 | 1 | 100 | 1 | 10 | 0

## branch_data
F_BUS | T_BUS | BR_R | BR_X | BR_B | RATE_A | RATE_B | RATE_C | TAP | SHIFT | BR_STATUS | ANGMIN | ANGMAX | P_in | Q_in | P_out | Q_out
1 | 2 | 0.088611 | 0.056711 | 5.9521e-10 | 0 | 0 | 0 | 0 | 0 | 1 | -90 | 90 | -0.26505 | -0.067014 | 0.26512 | 0.067057
1 | 3 | 0.4295 | 0.27488 | 2.885e-09 | 0 | 0 | 0 | 0 | 0 | 1 | -90 | 90 | 0.22741 | 0.057581 | -0.22717 | -0.057426
2 | 4 | 0.28938 | 0.18521 | 1.9438e-09 | 0 | 0 | 0 | 0 | 0 | 1 | -90 | 90 | -0.27471 | -0.069462 | 0.27495 | 0.069614
3 | 5 | 0.26425 | 0.16912 | 1.775e-09 | 0 | 0 | 0 | 0 | 0 | 1 | -90 | 90 | 0.1607 | 0.040699 | -0.16063 | -0.040652
3 | 6 | 2.2321 | 1.4285 | 3.7483e-09 | 0 | 0 | 0 | 0 | 0 | 1 | -90 | 90 | 0.066467 | 0.016726 | -0.066359 | -0.016658
4 | 7 | 0.36235 | 0.2319 | 2.4339e-09 | 0 | 0 | 0 | 0 | 0 | 1 | -90 | 90 | -0.28456 | -0.072021 | 0.28488 | 0.072226
5 | 8 | 0.54338 | 0.34776 | 3.6499e-09 | 0 | 0 | 0 | 0 | 0 | 1 | -90 | 90 | 0.14833 | 0.037568 | -0.14819 | -0.037485
6 | 9 | 1.2605 | 0.80674 | 2.1168e-09 | 0 | 0 | 0 | 0 | 0 | 1 | -90 | 90 | 0.060905 | 0.015291 | -0.060853 | -0.015258
7 | 66 | 0.20975 | 0.13424 | 1.4089e-09 | 0 | 0 | 0 | 0 | 0 | 1 | -90 | 90 | -0.29352 | -0.074391 | 0.29371 | 0.074517
7 | 67 | 1.6569 | 1.0604 | 2.7823e-09 | 0 | 0 | 0 | 0 | 0 | 1 | -90 | 90 | 0.0086408 | 0.0021658 | -0.0086394 | -0.0021653
8 | 41 | 0.21219 | 0.1358 | 1.4253e-09 | 0 | 0 | 0 | 0 | 0 | 1 | -90 | 90 | 0.13319 | 0.033725 | -0.13315 | -0.033698
9 | 73 | 1.1459 | 0.73341 | 1.9244e-09 | 0 | 0 | 0 | 0 | 0 | 1 | -90 | 90 | 0.036995 | 0.0092786 | -0.036978 | -0.0092677
66 | 63 | 0.24685 | 0.15799 | 1.6581e-09 | 0 | 0 | 0 | 0 | 0 | 1 | -90 | 90 | -0.30322 | -0.0769 | 0.30347 | 0.077058
41 | 42 | 1.1691 | 0.74825 | 1.9633e-09 | 0 | 0 | 0 | 0 | 0 | 1 | -90 | 90 | 0.031975 | 0.0080393 | -0.031962 | -0.0080311
41 | 43 | 0.39587 | 0.25336 | 1.9943e-09 | 0 | 0 | 0 | 0 | 0 | 1 | -90 | 90 | 0.10118 | 0.025659 | -0.10113 | -0.025631
63 | 57 | 0.29515 | 0.1889 | 1.9825e-09 | 0 | 0 | 0 | 0 | 0 | 1 | -90 | 90 | -0.30779 | -0.07814 | 0.30809 | 0.078334
42 | 44 | 4.3423 | 2.7791 | 7.2919e-09 | 0 | 0 | 0 | 0 | 0 | 1 | -90 | 90 | 0.031962 | 0.0080311 | -0.031913 | -0.0080006
43 | 45 | 1.3026 | 0.83367 | 4.3749e-09 | 0 | 0 | 0 | 0 | 0 | 1 | -90 | 90 | 0.092508 | 0.02347 | -0.092386 | -0.023392
10 | 11 | 1.1925 | 0.76317 | 2.0025e-09 | 0 | 0 | 0 | 0 | 0 | 1 | -90 | 90 | 0.010932 | 0.0027403 | -0.01093 | -0.0027395
10 | 12 | 0.14957 | 0.095722 | 2.5116e-10 | 0 | 0 | 0 | 0 | 0 | 1 | -90 | 90 | -0.020487 | -0.0051353 | 0.020488 | 0.0051357
11 | 13 | 0.62544 | 0.40028 | 1.0503e-09 | 0 | 0 | 0 | 0 | 0 | 1 | -90 | 90 | 0.0054124 | 0.0013565 | -0.0054122 | -0.0013565
12 | 14 | 0.2383 | 0.15251 | 4.0018e-10 | 0 | 0 | 0 | 0 | 0 | 1 | -90 | 90 | -0.039272 | -0.0098497 | 0.039276 | 0.0098523
12 | 15 | 3.5698 | 2.2847 | 5.9947e-09 | 0 | 0 | 0 | 0 | 0 | 1 | -90 | 90 | 0.018784 | 0.004714 | -0.01877 | -0.0047055
14 | 17 | 1.5783 | 1.0101 | 2.6504e-09 | 0 | 0 | 0 | 0 | 0 | 1 | -90 | 90 | -0.048402 | -0.01214 | 0.048444 | 0.012166
15 | 74 | 0.75352 | 0.48225 | 1.2654e-09 | 0 | 0 | 0 | 0 | 0 | 1 | -90 | 90 | 0.01877 | 0.0047055 | -0.018767 | -0.0047038
17 | 47 | 1.2512 | 0.80075 | 2.101e-09 | 0 | 0 | 0 | 0 | 0 | 1 | -90 | 90 | -0.055089 | -0.013831 | 0.055131 | 0.013858
47 | 46 | 0.93856 | 0.60068 | 1.5761e-09 | 0 | 0 | 0 | 0 | 0 | 1 | -90 | 90 | -0.060517 | -0.015208 | 0.060555 | 0.015233
46 | 48 | 1.467 | 0.93891 | 2.4636e-09 | 0 | 0 | 0 | 0 | 0 | 1 | -90 | 90 | -0.066731 | -0.01678 | 0.066804 | 0.016827
18 | 19 | 2.0551 | 1.3153 | 3.4511e-09 | 0 | 0 | 0 | 0 | 0 | 1 | -90 | 90 | 0.020652 | 0.0051807 | -0.020643 | -0.0051751
18 | 20 | 0.10893 | 0.069716 | 7.317e-10 | 0 | 0 | 0 | 0 | 0 | 1 | -90 | 90 | 0.53795 | 0.13789 | -0.53762 | -0.13768
19 | 21 | 2.1042 | 1.3467 | 3.5335e-09 | 0 | 0 | 0 | 0 | 0 | 1 | -90 | 90 | 0.014213 | 0.0035635 | -0.014209 | -0.003561
20 | 22 | 0.34005 | 0.21763 | 2.2841e-09 | 0 | 0 | 0 | 0 | 0 | 1 | -90 | 90 | 0.52572 | 0.1347 | -0.52472 | -0.13406
22 | 23 | 0.58689 | 0.37561 | 3.9422e-09 | 0 | 0 | 0 | 0 | 0 | 1 | -90 | 90 | 0.51241 | 0.13097 | -0.51076 | -0.12992
23 | 51 | 0.23225 | 0.14864 | 1.56e-09 | 0 | 0 | 0 | 0 | 0 | 1 | -90 | 90 | 0.50057 | 0.12736 | -0.49995 | -0.12696
51 | 57 | 0.084746 | 0.054237 | 5.6925e-10 | 0 | 0 | 0 | 0 | 0 | 1 | -90 | 90 | 0.49995 | 0.12696 | -0.49972 | -0.12682
57 | 62 | 0.75063 | 0.4804 | 1.2605e-09 | 0 | 0 | 0 | 0 | 0 | 1 | -90 | 90 | 0.015367 | 0.0038524 | -0.015365 | -0.0038513
57 | 55 | 0.074375 | 0.0476 | 4.9958e-10 | 0 | 0 | 0 | 0 | 0 | 1 | -90 | 90 | 0.17626 | 0.04463 | -0.17623 | -0.044614
24 | 25 | 2.0066 | 1.2842 | 3.3696e-09 | 0 | 0 | 0 | 0 | 0 | 1 | -90 | 90 | -0.039191 | -0.0098287 | 0.039225 | 0.0098502
24 | 26 | 1.6517 | 1.0571 | 2.7737e-09 | 0 | 0 | 0 | 0 | 0 | 1 | -90 | 90 | 0.022422 | 0.005626 | -0.022413 | -0.0056204
25 | 27 | 1.3473 | 0.86225 | 2.2624e-09 | 0 | 0 | 0 | 0 | 0 | 1 | -90 | 90 | -0.039225 | -0.0098502 | 0.039248 | 0.0098646
26 | 29 | 1.5025 | 0.96161 | 2.5231e-09 | 0 | 0 | 0 | 0 | 0 | 1 | -90 | 90 | 0.022413 | 0.0056204 | -0.022405 | -0.0056153
27 | 31 | 1.2909 | 0.82619 | 2.1678e-09 | 0 | 0 | 0 | 0 | 0 | 1 | -90 | 90 | -0.049613 | -0.012462 | 0.049648 | 0.012484
31 | 35 | 1.3776 | 0.88163 | 2.3133e-09 | 0 | 0 | 0 | 0 | 0 | 1 | -90 | 90 | -0.061052 | -0.015343 | 0.061109 | 0.015379
28 | 33 | 1.7352 | 1.1105 | 2.9138e-09 | 0 | 0 | 0 | 0 | 0 | 1 | -90 | 90 | -0.033454 | -0.0083846 | 0.033476 | 0.0083979
33 | 37 | 0.92805 | 0.59395 | 1.5584e-09 | 0 | 0 | 0 | 0 | 0 | 1 | -90 | 90 | 0.10347 | 0.026091 | -0.10336 | -0.026021
33 | 61 | 1.9211 | 1.2295 | 3.2261e-09 | 0 | 0 | 0 | 0 | 0 | 1 | -90 | 90 | -0.13694 | -0.034488 | 0.13734 | 0.03474
35 | 37 | 1.3592 | 0.8699 | 2.2825e-09 | 0 | 0 | 0 | 0 | 0 | 1 | -90 | 90 | -0.084308 | -0.021201 | 0.084414 | 0.021269
35 | 34 | 3.5849 | 2.2943 | 6.0199e-09 | 0 | 0 | 0 | 0 | 0 | 1 | -90 | 90 | 0.023199 | 0.0058224 | -0.023178 | -0.0058094
37 | 40 | 3.3237 | 2.1272 | 5.5815e-09 | 0 | 0 | 0 | 0 | 0 | 1 | -90 | 90 | 0.018945 | 0.0047527 | -0.018932 | -0.0047449
61 | 58 | 0.67844 | 0.4342 | 2.2786e-09 | 0 | 0 | 0 | 0 | 0 | 1 | -90 | 90 | -0.15317 | -0.038707 | 0.15334 | 0.038817
34 | 36 | 0.27607 | 0.17669 | 4.636e-10 | 0 | 0 | 0 | 0 | 0 | 1 | -90 | 90 | 0.015821 | 0.0039656 | -0.01582 | -0.0039651
58 | 55 | 0.55426 | 0.35473 | 3.723e-09 | 0 | 0 | 0 | 0 | 0 | 1 | -90 | 90 | -0.15689 | -0.039708 | 0.15704 | 0.039802
36 | 38 | 1.1081 | 0.7092 | 1.8608e-09 | 0 | 0 | 0 | 0 | 0 | 1 | -90 | 90 | 0.0052758 | 0.0013222 | -0.0052754 | -0.0013222
36 | 39 | 0.35609 | 0.2279 | 5.9798e-10 | 0 | 0 | 0 | 0 | 0 | 1 | -90 | 90 | 0.010545 | 0.0026429 | -0.010544 | -0.0026427
44 | 70 | 1.7843 | 1.1419 | 2.9963e-09 | 0 | 0 | 0 | 0 | 0 | 1 | -90 | 90 | 0.016019 | 0.0040172 | -0.016014 | -0.0040143
45 | 50 | 2.5718 | 1.646 | 4.3187e-09 | 0 | 0 | 0 | 0 | 0 | 1 | -90 | 90 | 0.08528 | 0.021611 | -0.085073 | -0.021479
70 | 68 | 0.97173 | 0.62191 | 1.6318e-09 | 0 | 0 | 0 | 0 | 0 | 1 | -90 | 90 | 0.016014 | 0.0040143 | -0.016012 | -0.0040127
50 | 59 | 1.8106 | 1.1588 | 3.0405e-09 | 0 | 0 | 0 | 0 | 0 | 1 | -90 | 90 | 0.0089971 | 0.0022553 | -0.0089955 | -0.0022546
50 | 49 | 0.73547 | 0.4707 | 1.235e-09 | 0 | 0 | 0 | 0 | 0 | 1 | -90 | 90 | 0.076076 | 0.019224 | -0.076029 | -0.019194
68 | 69 | 0.98135 | 0.62807 | 1.648e-09 | 0 | 0 | 0 | 0 | 0 | 1 | -90 | 90 | 0.0028762 | 0.00072053 | -0.0028761 | -0.00072063
49 | 48 | 2.3093 | 1.4779 | 3.8779e-09 | 0 | 0 | 0 | 0 | 0 | 1 | -90 | 90 | 0.074777 | 0.01888 | -0.074633 | -0.018789
62 | 64 | 1.8204 | 1.165 | 3.0569e-09 | 0 | 0 | 0 | 0 | 0 | 1 | -90 | 90 | 0.010236 | 0.002566 | -0.010234 | -0.002565
55 | 53 | 0.98887 | 0.63288 | 1.6606e-09 | 0 | 0 | 0 | 0 | 0 | 1 | -90 | 90 | 0.019193 | 0.0048117 | -0.01919 | -0.0048093
53 | 52 | 1.3054 | 0.83549 | 2.1922e-09 | 0 | 0 | 0 | 0 | 0 | 1 | -90 | 90 | 0.0053215 | 0.0013336 | -0.0053211 | -0.0013336
69 | 71 | 1.6106 | 1.0308 | 2.7047e-09 | 0 | 0 | 0 | 0 | 0 | 1 | -90 | 90 | 0.0028761 | 0.00072063 | -0.0028759 | -0.0007208