## bus_data
BUS_I | BUS_TYPE | Pd | Qd | Gs | Bs | area | Vm | Va | baseKV | zone | Vmax | Vmin
1 | 1 | 0.012333 | 0.003091 | 0 | 0 | 1 | 0.98715 | -0.24747 | 0.4 | 1 | 1.1 | 0.9
2 | 1 | 0 | 0 | 0 | 0 | 1 | 0.98733 | -0.24399 | 0.4 | 1 | 1.1 | 0.9
4 | 1 | 0.014785 | 0.0037055 | 0 | 0 | 1 | 0.98756 | -0.2395 | 0.4 | 1 | 1.1 | 0.9
5 | 1 | 0.016701 | 0.0041856 | 0 | 0 | 1 | 0.98708 | -0.24891 | 0.4 | 1 | 1.1 | 0.9
30 | 1 | 0 | 0 | 0 | 0 | 1 | 0.98842 | -0.22283 | 0.4 | 1 | 1.1 | 0.9
50 | 1 | 0.018555 | 0.0046503 | 0 | 0 | 1 | 0.98799 | -0.23107 | 0.4 | 1 | 1.1 | 0.9
25 | 1 | 0 | 0 | 0 | 0 | 1 | 0.99276 | -0.13887 | 0.4 | 1 | 1.1 | 0.9
16 | 1 | 0 | 0 | 0 | 0 | 1 | 0.99832 | -0.032179 | 0.4 | 1 | 1.1 | 0.9
53 | 1 | 0.033066 | 0.0082872 | 0 | 0 | 1 | 0.9969 | -0.05944 | 0.4 | 1 | 1.1 | 0.9
51 | 1 | 0.042292 | 0.010599 | 0 | 0 | 1 | 0.99787 | -0.040821 | 0.4 | 1 | 1.1 | 0.9
14 | 1 | 0 | 0 | 0 | 0 | 1 | 0.99896 | -0.019835 | 0.4 | 1 | 1.1 | 0.9
11 | 1 | 0 | 0 | 0 | 0 | 1 | 0.99608 | -0.075272 | 0.4 | 1 | 1.1 | 0.9
15 | 1 | 0 | 0 | 0 | 0 | 1 | 0.99518 | -0.092579 | 0.4 | 1 | 1.1 | 0.9
9 | 1 | 0 | 0 | 0 | 0 | 1 | 0.99591 | -0.078531 | 0.4 | 1 | 1.1 | 0.9
17 | 1 | 0 | 0 | 0 | 0 | 1 | 0.99747 | -0.048423 | 0.4 | 1 | 1.1 | 0.9
52 | 1 | 0.042877 | 0.010746 | 0 | 0 | 1 | 0.99459 | -0.10371 | 0.4 | 1 | 1.1 | 0.9
26 | 1 | 0 | 0 | 0 | 0 | 1 | 0.9952 | -0.092089 | 0.4 | 1 | 1.1 | 0.9
54 | 1 | 0.045193 | 0.011326 | 0 | 0 | 1 | 0.99413 | -0.11271 | 0.4 | 1 | 1.1 | 0.9
12 | 1 | 0.013516 | 0.0033874 | 0 | 0 | 1 | 0.99573 | -0.08191 | 0.4 | 1 | 1.1 | 0.9
7 | 1 | 0.0097783 | 0.0024507 | 0 | 0 | 1 | 0.99557 | -0.085148 | 0.4 | 1 | 1.1 | 0.9
20 | 1 | 0 | 0 | 0 | 0 | 1 | 0.99784 | -0.041302 | 0.4 | 1 | 1.1 | 0.9
38 | 3 | 0.021556 | 0.0054024 | 0 | 0 | 1 | 1 | 0 | 0.4 | 1 | 1.1 | 0.9
36 | 1 | 0.011928 | 0.0029893 | 0 | 0 | 1 | 0.99459 | -0.10388 | 0.4 | 1 | 1.1 | 0.9
22 | 1 | 0 | 0 | 0 | 0 | 1 | 0.99481 | -0.099735 | 0.4 | 1 | 1.1 | 0.9
21 | 1 | 0 | 0 | 0 | 0 | 1 | 0.99715 | -0.054668 | 0.4 | 1 | 1.1 | 0.9
37 | 1 | 0.010095 | 0.0025301 | 0 | 0 | 1 | 0.99706 | -0.056377 | 0.4 | 1 | 1.1 | 0.9
42 | 1 | 0.051147 | 0.012819 | 0 | 0 | 1 | 0.99491 | -0.097671 | 0.4 | 1 | 1.1 | 0.9
45 | 1 | 0.0044175 | 0.0011071 | 0 | 0 | 1 | 0.99449 | -0.10599 | 0.4 | 1 | 1.1 | 0.9
49 | 1 | 0.0084165 | 0.0021094 | 0 | 0 | 1 | 0.99444 | -0.10694 | 0.4 | 1 | 1.1 | 0.9
28 | 1 | 0 | 0 | 0 | 0 | 1 | 0.99297 | -0.13521 | 0.4 | 1 | 1.1 | 0.9
41 | 1 | 0 | 0 | 0 | 0 | 1 | 0.99374 | -0.12038 | 0.4 | 1 | 1.1 | 0.9
43 | 1 | 0.017069 | 0.0042779 | 0 | 0 | 1 | 0.99277 | -0.13913 | 0.4 | 1 | 1.1 | 0.9
8 | 1 | 0.0082207 | 0.0020603 | 0 | 0 | 1 | 0.99544 | -0.087659 | 0.4 | 1 | 1.1 | 0.9
48 | 1 | 0.0054411 | 0.0013637 | 0 | 0 | 1 | 0.99439 | -0.10791 | 0.4 | 1 | 1.1 | 0.9
35 | 1 | 0.011927 | 0.0029891 | 0 | 0 | 1 | 0.99396 | -0.11622 | 0.4 | 1 | 1.1 | 0.9
39 | 1 | 0.0097407 | 0.0024412 | 0 | 0 | 1 | 0.99317 | -0.13132 | 0.4 | 1 | 1.1 | 0.9
40 | 1 | 0.01814 | 0.0045464 | 0 | 0 | 1 | 0.99337 | -0.12754 | 0.4 | 1 | 1.1 | 0.9
31 | 1 | 0.0092526 | 0.0023189 | 0 | 0 | 1 | 0.99606 | -0.075601 | 0.4 | 1 | 1.1 | 0.9
32 | 1 | 0.012741 | 0.0031932 | 0 | 0 | 1 | 0.99622 | -0.072624 | 0.4 | 1 | 1.1 | 0.9
33 | 1 | 0.0068268 | 0.001711 | 0 | 0 | 1 | 0.99659 | -0.065537 | 0.4 | 1 | 1.1 | 0.9
44 | 1 | 0.005806 | 0.0014551 | 0 | 0 | 1 | 0.99429 | -0.10983 | 0.4 | 1 | 1.1 | 0.9
47 | 1 | 0.0031465 | 0.00078858 | 0 | 0 | 1 | 0.99397 | -0.11586 | 0.4 | 1 | 1.1 | 0.9
46 | 1 | 0.010992 | 0.0027549 | 0 | 0 | 1 | 0.99402 | -0.11496 | 0.4 | 1 | 1.1 | 0.9
34 | 1 | 0.017515 | 0.0043896 | 0 | 0 | 1 | 0.99358 | -0.12355 | 0.4 | 1 | 1.1 | 0.9
55 | 1 | 0.038305 | 0.0096 | 0 | 0 | 1 | 0.99354 | -0.12417 | 0.4 | 1 | 1.1 | 0.9

## generator_data
GEN_BUS | PG | QG | QMAX | QMIN | VG | MBASE | GEN_STATUS | PMAX | PMIN
38 | 0.53458 | 0.13506 | 10 | -10 | 1 | 100 | 1 | 10 | 0

## branch_data
F_BUS | T_BUS | BR_R | BR_X | BR_B | RATE_A | RATE_B | RATE_C | TAP | SHIFT | BR_STATUS | ANGMIN | ANGMAX | P_in | Q_in | P_out | Q_out
1 | 2 | 1.233 | 0.78914 | 2.0706e-09 | 0 | 0 | 0 | 0 | 0 | 1 | -90 | 90 | -0.012333 | -0.0030911 | 0.012335 | 0.0030922
2 | 4 | 0.67589 | 0.43257 | 1.135e-09 | 0 | 0 | 0 | 0 | 0 | 1 | -90 | 90 | -0.02904 | -0.0072801 | 0.029046 | 0.007284
2 | 5 | 1.2869 | 0.82364 | 2.1611e-09 | 0 | 0 | 0 | 0 | 0 | 1 | -90 | 90 | 0.016705 | 0.0041879 | -0.016701 | -0.0041856
4 | 30 | 1.6642 | 1.0651 | 2.7947e-09 | 0 | 0 | 0 | 0 | 0 | 1 | -90 | 90 | -0.043831 | -0.010989 | 0.043866 | 0.011011
30 | 50 | 1.9419 | 1.2428 | 3.261e-09 | 0 | 0 | 0 | 0 | 0 | 1 | -90 | 90 | 0.018562 | 0.0046547 | -0.018555 | -0.0046503
30 | 25 | 5.9208 | 3.7893 | 9.9426e-09 | 0 | 0 | 0 | 0 | 0 | 1 | -90 | 90 | -0.062429 | -0.015666 | 0.06268 | 0.015826
25 | 52 | 2.4946 | 1.5965 | 4.1891e-09 | 0 | 0 | 0 | 0 | 0 | 1 | -90 | 90 | -0.06268 | -0.015826 | 0.062785 | 0.015893
16 | 53 | 0.84345 | 0.53981 | 2.8328e-09 | 0 | 0 | 0 | 0 | 0 | 1 | -90 | 90 | 0.1446 | 0.036404 | -0.14441 | -0.036284
16 | 51 | 0.16702 | 0.10689 | 1.1219e-09 | 0 | 0 | 0 | 0 | 0 | 1 | -90 | 90 | 0.23218 | 0.058627 | -0.23208 | -0.058565
16 | 14 | 0.14706 | 0.094119 | 9.8782e-10 | 0 | 0 | 0 | 0 | 0 | 1 | -90 | 90 | -0.37678 | -0.095031 | 0.377 | 0.095173
53 | 11 | 0.63422 | 0.4059 | 1.065e-09 | 0 | 0 | 0 | 0 | 0 | 1 | -90 | 90 | 0.11135 | 0.027997 | -0.11126 | -0.027943
51 | 17 | 0.17966 | 0.11498 | 6.0341e-10 | 0 | 0 | 0 | 0 | 0 | 1 | -90 | 90 | 0.18979 | 0.047966 | -0.18972 | -0.047922
14 | 20 | 0.71039 | 0.45465 | 1.1929e-09 | 0 | 0 | 0 | 0 | 0 | 1 | -90 | 90 | 0.13554 | 0.034169 | -0.1354 | -0.03408
14 | 38 | 0.17406 | 0.1114 | 1.1692e-09 | 0 | 0 | 0 | 0 | 0 | 1 | -90 | 90 | -0.51253 | -0.12934 | 0.51302 | 0.12965
11 | 15 | 0.96614 | 0.61833 | 1.6224e-09 | 0 | 0 | 0 | 0 | 0 | 1 | -90 | 90 | 0.079733 | 0.020037 | -0.079667 | -0.019995
11 | 9 | 0.45969 | 0.2942 | 7.7194e-10 | 0 | 0 | 0 | 0 | 0 | 1 | -90 | 90 | 0.031529 | 0.0079064 | -0.031524 | -0.0079034
15 | 36 | 1.2118 | 0.77553 | 2.0349e-09 | 0 | 0 | 0 | 0 | 0 | 1 | -90 | 90 | 0.041415 | 0.010397 | -0.041392 | -0.010382
15 | 22 | 0.83077 | 0.53169 | 1.3951e-09 | 0 | 0 | 0 | 0 | 0 | 1 | -90 | 90 | 0.038252 | 0.0095981 | -0.038239 | -0.0095899
9 | 12 | 1.1115 | 0.71137 | 1.8665e-09 | 0 | 0 | 0 | 0 | 0 | 1 | -90 | 90 | 0.013518 | 0.0033886 | -0.013516 | -0.0033874
9 | 7 | 1.6338 | 1.0456 | 2.7436e-09 | 0 | 0 | 0 | 0 | 0 | 1 | -90 | 90 | 0.018006 | 0.0045147 | -0.018 | -0.0045114
17 | 52 | 2.3355 | 1.4947 | 3.922e-09 | 0 | 0 | 0 | 0 | 0 | 1 | -90 | 90 | 0.10594 | 0.026818 | -0.10566 | -0.026639
17 | 26 | 2.3269 | 1.4892 | 3.9076e-09 | 0 | 0 | 0 | 0 | 0 | 1 | -90 | 90 | 0.083775 | 0.021103 | -0.083601 | -0.020992
26 | 54 | 1.0952 | 0.7009 | 1.8391e-09 | 0 | 0 | 0 | 0 | 0 | 1 | -90 | 90 | 0.083601 | 0.020992 | -0.083519 | -0.02094
54 | 55 | 1.3248 | 0.84785 | 2.2246e-09 | 0 | 0 | 0 | 0 | 0 | 1 | -90 | 90 | 0.038325 | 0.0096132 | -0.038305 | -0.0096
7 | 8 | 1.3572 | 0.8686 | 2.2791e-09 | 0 | 0 | 0 | 0 | 0 | 1 | -90 | 90 | 0.0082216 | 0.0020607 | -0.0082207 | -0.0020603
20 | 21 | 0.62027 | 0.39697 | 1.0416e-09 | 0 | 0 | 0 | 0 | 0 | 1 | -90 | 90 | 0.096431 | 0.024296 | -0.09637 | -0.024257
20 | 37 | 1.7274 | 1.1055 | 2.9008e-09 | 0 | 0 | 0 | 0 | 0 | 1 | -90 | 90 | 0.038965 | 0.0097838 | -0.038937 | -0.0097661
36 | 35 | 1.8567 | 1.1883 | 3.1179e-09 | 0 | 0 | 0 | 0 | 0 | 1 | -90 | 90 | 0.029465 | 0.0073931 | -0.029448 | -0.0073823
22 | 45 | 1.1392 | 0.72906 | 1.9129e-09 | 0 | 0 | 0 | 0 | 0 | 1 | -90 | 90 | 0.024377 | 0.0061142 | -0.024369 | -0.0061097
22 | 49 | 2.3048 | 1.4751 | 3.8703e-09 | 0 | 0 | 0 | 0 | 0 | 1 | -90 | 90 | 0.013863 | 0.0034757 | -0.013858 | -0.0034731
21 | 42 | 1.9899 | 1.2735 | 3.3416e-09 | 0 | 0 | 0 | 0 | 0 | 1 | -90 | 90 | 0.09637 | 0.024257 | -0.096172 | -0.024131
37 | 33 | 1.4155 | 0.90594 | 2.3771e-09 | 0 | 0 | 0 | 0 | 0 | 1 | -90 | 90 | 0.028842 | 0.007236 | -0.028829 | -0.0072282
42 | 41 | 2.2387 | 1.4328 | 3.7595e-09 | 0 | 0 | 0 | 0 | 0 | 1 | -90 | 90 | 0.045025 | 0.011312 | -0.044977 | -0.011281
45 | 44 | 0.8523 | 0.54547 | 1.4312e-09 | 0 | 0 | 0 | 0 | 0 | 1 | -90 | 90 | 0.019952 | 0.0050026 | -0.019948 | -0.0050004
49 | 48 | 0.78774 | 0.50415 | 1.3228e-09 | 0 | 0 | 0 | 0 | 0 | 1 | -90 | 90 | 0.0054413 | 0.0013637 | -0.0054411 | -0.0013637
28 | 41 | 3.842 | 2.4589 | 6.4517e-09 | 0 | 0 | 0 | 0 | 0 | 1 | -90 | 90 | -0.017072 | -0.0042798 | 0.017084 | 0.0042869
28 | 43 | 1.0154 | 0.64988 | 1.7052e-09 | 0 | 0 | 0 | 0 | 0 | 1 | -90 | 90 | 0.017072 | 0.0042798 | -0.017069 | -0.0042779
41 | 40 | 1.1361 | 0.72712 | 1.9078e-09 | 0 | 0 | 0 | 0 | 0 | 1 | -90 | 90 | 0.027892 | 0.0069944 | -0.027883 | -0.0069885
35 | 34 | 1.8536 | 1.1863 | 3.1127e-09 | 0 | 0 | 0 | 0 | 0 | 1 | -90 | 90 | 0.017521 | 0.0043933 | -0.017515 | -0.0043897
39 | 40 | 1.7141 | 1.097 | 2.8784e-09 | 0 | 0 | 0 | 0 | 0 | 1 | -90 | 90 | -0.0097407 | -0.0024412 | 0.0097424 | 0.0024421
31 | 32 | 1.4306 | 0.91559 | 2.4024e-09 | 0 | 0 | 0 | 0 | 0 | 1 | -90 | 90 | -0.0092526 | -0.0023189 | 0.0092539 | 0.0023195
32 | 33 | 1.434 | 0.91776 | 2.4081e-09 | 0 | 0 | 0 | 0 | 0 | 1 | -90 | 90 | -0.021995 | -0.0055127 | 0.022002 | 0.0055172
44 | 46 | 1.6073 | 1.0287 | 2.6991e-09 | 0 | 0 | 0 | 0 | 0 | 1 | -90 | 90 | 0.014142 | 0.0035453 | -0.014139 | -0.0035433
47 | 46 | 1.2653 | 0.8098 | 2.1248e-09 | 0 | 0 | 0 | 0 | 0 | 1 | -90 | 90 | -0.0031465 | -0.00078858 | 0.0031466 | 0.00078845