## bus_data
BUS_I | BUS_TYPE | Pd | Qd | Gs | Bs | area | Vm | Va | baseKV | zone | Vmax | Vmin
1 | 1 | 0.0062612 | 0.0015692 | 0 | 0 | 1 | 0.99491 | -0.097871 | 0.4 | 1 | 1.1 | 0.9
2 | 1 | 0.0096697 | 0.0024235 | 0 | 0 | 1 | 0.9953 | -0.090285 | 0.4 | 1 | 1.1 | 0.9
3 | 1 | 0 | 0 | 0 | 0 | 1 | 0.99458 | -0.10414 | 0.4 | 1 | 1.1 | 0.9
4 | 1 | 0.0093225 | 0.0023364 | 0 | 0 | 1 | 0.99564 | -0.083764 | 0.4 | 1 | 1.1 | 0.9
5 | 1 | 0.0091787 | 0.0023004 | 0 | 0 | 1 | 0.99437 | -0.10831 | 0.4 | 1 | 1.1 | 0.9
114 | 1 | 0.0085029 | 0.002131 | 0 | 0 | 1 | 0.99646 | -0.067913 | 0.4 | 1 | 1.1 | 0.9
121 | 1 | 0.0084643 | 0.0021214 | 0 | 0 | 1 | 0.99437 | -0.10836 | 0.4 | 1 | 1.1 | 0.9
6 | 1 | 0 | 0 | 0 | 0 | 1 | 0.99748 | -0.048283 | 0.4 | 1 | 1.1 | 0.9
8 | 1 | 0 | 0 | 0 | 0 | 1 | 0.99704 | -0.056873 | 0.4 | 1 | 1.1 | 0.9
22 | 1 | 0 | 0 | 0 | 0 | 1 | 0.9976 | -0.045941 | 0.4 | 1 | 1.1 | 0.9
94 | 1 | 0.0045788 | 0.0011476 | 0 | 0 | 1 | 0.99707 | -0.056213 | 0.4 | 1 | 1.1 | 0.9
7 | 1 | 0 | 0 | 0 | 0 | 1 | 0.99804 | -0.037343 | 0.4 | 1 | 1.1 | 0.9
48 | 1 | 0.015233 | 0.0038178 | 0 | 0 | 1 | 0.99808 | -0.036516 | 0.4 | 1 | 1.1 | 0.9
109 | 1 | 0 | 0 | 0 | 0 | 1 | 0.998 | -0.038 | 0.4 | 1 | 1.1 | 0.9
9 | 3 | 0 | 0 | 0 | 0 | 1 | 1 | 0 | 0.4 | 1 | 1.1 | 0.9
21 | 1 | 0 | 0 | 0 | 0 | 1 | 0.99899 | -0.019287 | 0.4 | 1 | 1.1 | 0.9
10 | 1 | 0 | 0 | 0 | 0 | 1 | 0.99878 | -0.023081 | 0.4 | 1 | 1.1 | 0.9
122 | 1 | 0.0051946 | 0.0013019 | 0 | 0 | 1 | 0.99734 | -0.050418 | 0.4 | 1 | 1.1 | 0.9
14 | 1 | 0 | 0 | 0 | 0 | 1 | 0.99397 | -0.11456 | 0.4 | 1 | 1.1 | 0.9
19 | 1 | 0 | 0 | 0 | 0 | 1 | 0.99284 | -0.1362 | 0.4 | 1 | 1.1 | 0.9
125 | 1 | 0.005793 | 0.0014519 | 0 | 0 | 1 | 0.99518 | -0.091517 | 0.4 | 1 | 1.1 | 0.9
15 | 1 | 0 | 0 | 0 | 0 | 1 | 0.99041 | -0.18283 | 0.4 | 1 | 1.1 | 0.9
98 | 1 | 0 | 0 | 0 | 0 | 1 | 0.98492 | -0.28824 | 0.4 | 1 | 1.1 | 0.9
17 | 1 | 0 | 0 | 0 | 0 | 1 | 0.99024 | -0.18606 | 0.4 | 1 | 1.1 | 0.9
20 | 1 | 0 | 0 | 0 | 0 | 1 | 0.99177 | -0.15681 | 0.4 | 1 | 1.1 | 0.9
96 | 1 | 0.0019445 | 0.00048733 | 0 | 0 | 1 | 0.99022 | -0.18643 | 0.4 | 1 | 1.1 | 0.9
16 | 1 | 0 | 0 | 0 | 0 | 1 | 0.98981 | -0.19454 | 0.4 | 1 | 1.1 | 0.9
18 | 1 | 0 | 0 | 0 | 0 | 1 | 0.99003 | -0.19022 | 0.4 | 1 | 1.1 | 0.9
118 | 1 | 0.0042994 | 0.0010775 | 0 | 0 | 1 | 0.98972 | -0.1961 | 0.4 | 1 | 1.1 | 0.9
115 | 1 | 0.0043593 | 0.0010925 | 0 | 0 | 1 | 0.99016 | -0.18764 | 0.4 | 1 | 1.1 | 0.9
71 | 1 | 0.0054815 | 0.0013738 | 0 | 0 | 1 | 0.99262 | -0.14045 | 0.4 | 1 | 1.1 | 0.9
60 | 1 | 0.00564 | 0.0014135 | 0 | 0 | 1 | 0.99735 | -0.050707 | 0.4 | 1 | 1.1 | 0.9
68 | 1 | 0.003709 | 0.00092956 | 0 | 0 | 1 | 0.99707 | -0.056262 | 0.4 | 1 | 1.1 | 0.9
23 | 1 | 0 | 0 | 0 | 0 | 1 | 0.99303 | -0.13397 | 0.4 | 1 | 1.1 | 0.9
27 | 1 | 0 | 0 | 0 | 0 | 1 | 0.99355 | -0.12387 | 0.4 | 1 | 1.1 | 0.9
26 | 1 | 0 | 0 | 0 | 0 | 1 | 0.99267 | -0.14084 | 0.4 | 1 | 1.1 | 0.9
54 | 1 | 0.0085393 | 0.0021402 | 0 | 0 | 1 | 0.99261 | -0.14208 | 0.4 | 1 | 1.1 | 0.9
24 | 1 | 0 | 0 | 0 | 0 | 1 | 0.99462 | -0.10332 | 0.4 | 1 | 1.1 | 0.9
59 | 1 | 0.0057799 | 0.0014486 | 0 | 0 | 1 | 0.99582 | -0.080156 | 0.4 | 1 | 1.1 | 0.9
73 | 1 | 0.012057 | 0.0030218 | 0 | 0 | 1 | 0.99218 | -0.1504 | 0.4 | 1 | 1.1 | 0.9
83 | 1 | 0.0038747 | 0.00097109 | 0 | 0 | 1 | 0.99254 | -0.14342 | 0.4 | 1 | 1.1 | 0.9
77 | 1 | 0.0026512 | 0.00066444 | 0 | 0 | 1 | 0.99305 | -0.13352 | 0.4 | 1 | 1.1 | 0.9
30 | 1 | 0 | 0 | 0 | 0 | 1 | 0.98939 | -0.20395 | 0.4 | 1 | 1.1 | 0.9
58 | 1 | 0.0093178 | 0.0023353 | 0 | 0 | 1 | 0.9892 | -0.20756 | 0.4 | 1 | 1.1 | 0.9
31 | 1 | 0 | 0 | 0 | 0 | 1 | 0.98905 | -0.21049 | 0.4 | 1 | 1.1 | 0.9
55 | 1 | 0.0067978 | 0.0017037 | 0 | 0 | 1 | 0.99013 | -0.18948 | 0.4 | 1 | 1.1 | 0.9
34 | 1 | 0 | 0 | 0 | 0 | 1 | 0.98859 | -0.21953 | 0.4 | 1 | 1.1 | 0.9
116 | 1 | 0.0045956 | 0.0011518 | 0 | 0 | 1 | 0.98902 | -0.2111 | 0.4 | 1 | 1.1 | 0.9
32 | 1 | 0 | 0 | 0 | 0 | 1 | 0.99015 | -0.1892 | 0.4 | 1 | 1.1 | 0.9
33 | 1 | 0 | 0 | 0 | 0 | 1 | 0.99036 | -0.18504 | 0.4 | 1 | 1.1 | 0.9
85 | 1 | 0.0075874 | 0.0019016 | 0 | 0 | 1 | 0.98985 | -0.195 | 0.4 | 1 | 1.1 | 0.9
56 | 1 | 0 | 0 | 0 | 0 | 1 | 0.99044 | -0.18356 | 0.4 | 1 | 1.1 | 0.9
88 | 1 | 0.0086001 | 0.0021554 | 0 | 0 | 1 | 0.9902 | -0.18819 | 0.4 | 1 | 1.1 | 0.9
43 | 1 | 0 | 0 | 0 | 0 | 1 | 0.98849 | -0.22133 | 0.4 | 1 | 1.1 | 0.9
35 | 1 | 0 | 0 | 0 | 0 | 1 | 0.9925 | -0.14367 | 0.4 | 1 | 1.1 | 0.9
39 | 1 | 0 | 0 | 0 | 0 | 1 | 0.99333 | -0.12766 | 0.4 | 1 | 1.1 | 0.9
51 | 1 | 0.0095434 | 0.0023918 | 0 | 0 | 1 | 0.9917 | -0.15914 | 0.4 | 1 | 1.1 | 0.9
107 | 1 | 0.011193 | 0.0028053 | 0 | 0 | 1 | 0.99223 | -0.14889 | 0.4 | 1 | 1.1 | 0.9
37 | 1 | 0 | 0 | 0 | 0 | 1 | 0.98782 | -0.23434 | 0.4 | 1 | 1.1 | 0.9
45 | 1 | 0 | 0 | 0 | 0 | 1 | 0.98779 | -0.23495 | 0.4 | 1 | 1.1 | 0.9
42 | 1 | 0.018973 | 0.004755 | 0 | 0 | 1 | 0.98801 | -0.23081 | 0.4 | 1 | 1.1 | 0.9
49 | 1 | 0 | 0 | 0 | 0 | 1 | 0.99366 | -0.12131 | 0.4 | 1 | 1.1 | 0.9
40 | 1 | 0 | 0 | 0 | 0 | 1 | 0.98955 | -0.20082 | 0.4 | 1 | 1.1 | 0.9
86 | 1 | 0.0060847 | 0.001525 | 0 | 0 | 1 | 0.9894 | -0.20381 | 0.4 | 1 | 1.1 | 0.9
41 | 1 | 0 | 0 | 0 | 0 | 1 | 0.99069 | -0.17884 | 0.4 | 1 | 1.1 | 0.9
52 | 1 | 0.0038253 | 0.0009587 | 0 | 0 | 1 | 0.99012 | -0.1899 | 0.4 | 1 | 1.1 | 0.9
50 | 1 | 0.0038863 | 0.000974 | 0 | 0 | 1 | 0.99139 | -0.16518 | 0.4 | 1 | 1.1 | 0.9
93 | 1 | 0.0060679 | 0.0015208 | 0 | 0 | 1 | 0.99685 | -0.060472 | 0.4 | 1 | 1.1 | 0.9
46 | 1 | 0.0040155 | 0.0010064 | 0 | 0 | 1 | 0.99642 | -0.068321 | 0.4 | 1 | 1.1 | 0.9
108 | 1 | 0.0076222 | 0.0019103 | 0 | 0 | 1 | 0.99793 | -0.039373 | 0.4 | 1 | 1.1 | 0.9
70 | 1 | 0.013602 | 0.003409 | 0 | 0 | 1 | 0.99235 | -0.14567 | 0.4 | 1 | 1.1 | 0.9
123 | 1 | 0.0053328 | 0.0013365 | 0 | 0 | 1 | 0.9969 | -0.05882 | 0.4 | 1 | 1.1 | 0.9
69 | 1 | 0.0089656 | 0.002247 | 0 | 0 | 1 | 0.99488 | -0.098371 | 0.4 | 1 | 1.1 | 0.9
67 | 1 | 0.0071966 | 0.0018036 | 0 | 0 | 1 | 0.99505 | -0.095206 | 0.4 | 1 | 1.1 | 0.9
95 | 1 | 0.0071432 | 0.0017903 | 0 | 0 | 1 | 0.99669 | -0.063499 | 0.4 | 1 | 1.1 | 0.9
124 | 1 | 0.0060847 | 0.001525 | 0 | 0 | 1 | 0.99608 | -0.074383 | 0.4 | 1 | 1.1 | 0.9
100 | 1 | 0.006641 | 0.0016644 | 0 | 0 | 1 | 0.98239 | -0.33729 | 0.4 | 1 | 1.1 | 0.9
97 | 1 | 0.0049957 | 0.001252 | 0 | 0 | 1 | 0.98966 | -0.19728 | 0.4 | 1 | 1.1 | 0.9
117 | 1 | 0.00524 | 0.0013133 | 0 | 0 | 1 | 0.98967 | -0.19714 | 0.4 | 1 | 1.1 | 0.9
75 | 1 | 0.0068523 | 0.0017174 | 0 | 0 | 1 | 0.99242 | -0.14567 | 0.4 | 1 | 1.1 | 0.9
76 | 1 | 0.010271 | 0.0025741 | 0 | 0 | 1 | 0.99256 | -0.14299 | 0.4 | 1 | 1.1 | 0.9
66 | 1 | 0.0060082 | 0.0015058 | 0 | 0 | 1 | 0.99582 | -0.080266 | 0.4 | 1 | 1.1 | 0.9
53 | 1 | 0.0085223 | 0.0021359 | 0 | 0 | 1 | 0.99238 | -0.14656 | 0.4 | 1 | 1.1 | 0.9
72 | 1 | 0.006552 | 0.0016421 | 0 | 0 | 1 | 0.99198 | -0.15433 | 0.4 | 1 | 1.1 | 0.9
81 | 1 | 0.0065493 | 0.0016414 | 0 | 0 | 1 | 0.99217 | -0.15055 | 0.4 | 1 | 1.1 | 0.9
62 | 1 | 0.0073685 | 0.0018467 | 0 | 0 | 1 | 0.97278 | -0.52552 | 0.4 | 1 | 1.1 | 0.9
61 | 1 | 0.019597 | 0.0049115 | 0 | 0 | 1 | 0.973 | -0.52126 | 0.4 | 1 | 1.1 | 0.9
44 | 1 | 0.0096982 | 0.0024306 | 0 | 0 | 1 | 0.98844 | -0.22242 | 0.4 | 1 | 1.1 | 0.9
57 | 1 | 0.0047355 | 0.0011868 | 0 | 0 | 1 | 0.99167 | -0.15968 | 0.4 | 1 | 1.1 | 0.9
119 | 1 | 0.0058339 | 0.0014621 | 0 | 0 | 1 | 0.98777 | -0.23531 | 0.4 | 1 | 1.1 | 0.9
106 | 1 | 0.0088107 | 0.0022082 | 0 | 0 | 1 | 0.99199 | -0.15358 | 0.4 | 1 | 1.1 | 0.9
113 | 1 | 0.01105 | 0.0027693 | 0 | 0 | 1 | 0.98967 | -0.19849 | 0.4 | 1 | 1.1 | 0.9
111 | 1 | 0 | 0 | 0 | 0 | 1 | 0.98987 | -0.19462 | 0.4 | 1 | 1.1 | 0.9
120 | 1 | 0.0043363 | 0.0010868 | 0 | 0 | 1 | 0.98775 | -0.23569 | 0.4 | 1 | 1.1 | 0.9
80 | 1 | 0.0050473 | 0.001265 | 0 | 0 | 1 | 0.99249 | -0.1438 | 0.4 | 1 | 1.1 | 0.9
47 | 1 | 0.0035882 | 0.00089928 | 0 | 0 | 1 | 0.99539 | -0.088099 | 0.4 | 1 | 1.1 | 0.9
110 | 1 | 0.01055 | 0.0026441 | 0 | 0 | 1 | 0.99009 | -0.19046 | 0.4 | 1 | 1.1 | 0.9
63 | 1 | 0.0014657 | 0.00036733 | 0 | 0 | 1 | 0.97371 | -0.50727 | 0.4 | 1 | 1.1 | 0.9
64 | 1 | 0.0063016 | 0.0015793 | 0 | 0 | 1 | 0.97413 | -0.49886 | 0.4 | 1 | 1.1 | 0.9
78 | 1 | 0.0015191 | 0.00038071 | 0 | 0 | 1 | 0.97573 | -0.46738 | 0.4 | 1 | 1.1 | 0.9
79 | 1 | 0.0059974 | 0.0015031 | 0 | 0 | 1 | 0.97614 | -0.45936 | 0.4 | 1 | 1.1 | 0.9
65 | 1 | 0.0086746 | 0.002174 | 0 | 0 | 1 | 0.99532 | -0.089964 | 0.4 | 1 | 1.1 | 0.9
89 | 1 | 0.0043336 | 0.0010861 | 0 | 0 | 1 | 0.97617 | -0.45886 | 0.4 | 1 | 1.1 | 0.9
90 | 1 | 0.0016909 | 0.00042377 | 0 | 0 | 1 | 0.97631 | -0.4561 | 0.4 | 1 | 1.1 | 0.9
91 | 1 | 0 | 0 | 0 | 0 | 1 | 0.97637 | -0.45492 | 0.4 | 1 | 1.1 | 0.9
102 | 1 | 0 | 0 | 0 | 0 | 1 | 0.97674 | -0.4476 | 0.4 | 1 | 1.1 | 0.9
82 | 1 | 0.0081516 | 0.002043 | 0 | 0 | 1 | 0.99212 | -0.15154 | 0.4 | 1 | 1.1 | 0.9
84 | 1 | 0.01281 | 0.0032106 | 0 | 0 | 1 | 0.98879 | -0.21417 | 0.4 | 1 | 1.1 | 0.9
87 | 1 | 0.010137 | 0.0025405 | 0 | 0 | 1 | 0.98913 | -0.20767 | 0.4 | 1 | 1.1 | 0.9
103 | 1 | 0.0016656 | 0.00041743 | 0 | 0 | 1 | 0.97644 | -0.45357 | 0.4 | 1 | 1.1 | 0.9
101 | 1 | 0.0031006 | 0.00077707 | 0 | 0 | 1 | 0.97954 | -0.39279 | 0.4 | 1 | 1.1 | 0.9
105 | 1 | 0.0060573 | 0.0015181 | 0 | 0 | 1 | 0.97618 | -0.45866 | 0.4 | 1 | 1.1 | 0.9
104 | 1 | 0.0056017 | 0.0014039 | 0 | 0 | 1 | 0.9762 | -0.45831 | 0.4 | 1 | 1.1 | 0.9
99 | 1 | 0.0053504 | 0.0013409 | 0 | 0 | 1 | 0.98074 | -0.36934 | 0.4 | 1 | 1.1 | 0.9
112 | 1 | 0.0034799 | 0.00087213 | 0 | 0 | 1 | 0.98969 | -0.19814 | 0.4 | 1 | 1.1 | 0.9
126 | 1 | 0.0034862 | 0.00087372 | 0 | 0 | 1 | 0.98965 | -0.1989 | 0.4 | 1 | 1.1 | 0.9
127 | 1 | 0.0035632 | 0.00089301 | 0 | 0 | 1 | 0.98963 | -0.19928 | 0.4 | 1 | 1.1 | 0.9

## generator_data
GEN_BUS | PG | QG | QMAX | QMIN | VG | MBASE | GEN_STATUS | PMAX | PMIN
9 | 0.54753 | 0.13912 | 10 | -10 | 1 | 100 | 1 | 10 | 0

## branch_data
F_BUS | T_BUS | BR_R | BR_X | BR_B | RATE_A | RATE_B | RATE_C | TAP | SHIFT | BR_STATUS | ANGMIN | ANGMAX | P_in | Q_in | P_out | Q_out
1 | 2 | 1.4086 | 0.90151 | 2.3654e-09 | 0 | 0 | 0 | 0 | 0 | 1 | -90 | 90 | -0.023913 | -0.0059961 | 0.023922 | 0.0060014
1 | 3 | 1.5746 | 1.0078 | 2.6442e-09 | 0 | 0 | 0 | 0 | 0 | 1 | -90 | 90 | 0.017652 | 0.0044269 | -0.017647 | -0.0044238
2 | 4 | 0.8626 | 0.55206 | 1.4485e-09 | 0 | 0 | 0 | 0 | 0 | 1 | -90 | 90 | -0.033591 | -0.0084249 | 0.033602 | 0.0084315
3 | 5 | 1.0494 | 0.67159 | 1.7622e-09 | 0 | 0 | 0 | 0 | 0 | 1 | -90 | 90 | 0.017647 | 0.0044238 | -0.017643 | -0.0044218
4 | 114 | 1.6432 | 1.0517 | 2.7594e-09 | 0 | 0 | 0 | 0 | 0 | 1 | -90 | 90 | -0.042924 | -0.010768 | 0.042957 | 0.010788
5 | 121 | 0.0248 | 0.015872 | 4.1645e-11 | 0 | 0 | 0 | 0 | 0 | 1 | -90 | 90 | 0.0084643 | 0.0021214 | -0.0084643 | -0.0021214
114 | 8 | 0.95642 | 0.61211 | 1.6061e-09 | 0 | 0 | 0 | 0 | 0 | 1 | -90 | 90 | -0.05146 | -0.012919 | 0.051487 | 0.012937
6 | 8 | 0.74502 | 0.47681 | 1.2511e-09 | 0 | 0 | 0 | 0 | 0 | 1 | -90 | 90 | 0.051508 | 0.01295 | -0.051487 | -0.012937
6 | 22 | 0.15094 | 0.0966 | 2.5346e-10 | 0 | 0 | 0 | 0 | 0 | 1 | -90 | 90 | -0.069308 | -0.017414 | 0.069316 | 0.017419
6 | 94 | 1.9871 | 1.2717 | 3.3369e-09 | 0 | 0 | 0 | 0 | 0 | 1 | -90 | 90 | 0.0178 | 0.0044644 | -0.017794 | -0.0044604
22 | 68 | 1.3315 | 0.85217 | 2.236e-09 | 0 | 0 | 0 | 0 | 0 | 1 | -90 | 90 | 0.034623 | 0.0087028 | -0.034606 | -0.0086921
22 | 21 | 1.1476 | 0.73448 | 1.9272e-09 | 0 | 0 | 0 | 0 | 0 | 1 | -90 | 90 | -0.10394 | -0.026122 | 0.10407 | 0.026207
94 | 93 | 1.4363 | 0.91921 | 2.4119e-09 | 0 | 0 | 0 | 0 | 0 | 1 | -90 | 90 | 0.013215 | 0.0033128 | -0.013212 | -0.0033114
7 | 48 | 0.48453 | 0.3101 | 8.1366e-10 | 0 | 0 | 0 | 0 | 0 | 1 | -90 | 90 | -0.007623 | -0.0019106 | 0.0076233 | 0.0019107
7 | 109 | 0.38461 | 0.24615 | 6.4586e-10 | 0 | 0 | 0 | 0 | 0 | 1 | -90 | 90 | 0.007623 | 0.0019106 | -0.0076227 | -0.0019105
48 | 46 | 0.84084 | 0.53814 | 4.236e-09 | 0 | 0 | 0 | 0 | 0 | 1 | -90 | 90 | 0.16983 | 0.043034 | -0.16957 | -0.042868
48 | 10 | 0.31352 | 0.20065 | 1.5794e-09 | 0 | 0 | 0 | 0 | 0 | 1 | -90 | 90 | -0.19268 | -0.048762 | 0.19281 | 0.048841
109 | 108 | 0.80423 | 0.51471 | 1.3505e-09 | 0 | 0 | 0 | 0 | 0 | 1 | -90 | 90 | 0.0076227 | 0.0019105 | -0.0076222 | -0.0019103
9 | 21 | 0.45645 | 0.29212 | 1.533e-09 | 0 | 0 | 0 | 0 | 0 | 1 | -90 | 90 | 0.19017 | 0.048034 | -0.18999 | -0.047922
9 | 10 | 0.29234 | 0.1871 | 1.4728e-09 | 0 | 0 | 0 | 0 | 0 | 1 | -90 | 90 | 0.35737 | 0.091083 | -0.35697 | -0.090829
21 | 60 | 1.6421 | 1.051 | 2.7576e-09 | 0 | 0 | 0 | 0 | 0 | 1 | -90 | 90 | 0.085919 | 0.021715 | -0.08579 | -0.021633
10 | 122 | 0.75351 | 0.48225 | 3.7961e-09 | 0 | 0 | 0 | 0 | 0 | 1 | -90 | 90 | 0.16416 | 0.041987 | -0.16394 | -0.041849
122 | 123 | 0.23881 | 0.15284 | 1.2031e-09 | 0 | 0 | 0 | 0 | 0 | 1 | -90 | 90 | 0.15875 | 0.040547 | -0.15868 | -0.040506
14 | 19 | 0.6858 | 0.43891 | 1.1516e-09 | 0 | 0 | 0 | 0 | 0 | 1 | -90 | 90 | 0.14108 | 0.035941 | -0.14093 | -0.035847
14 | 125 | 0.73198 | 0.46847 | 2.4584e-09 | 0 | 0 | 0 | 0 | 0 | 1 | -90 | 90 | -0.14108 | -0.035941 | 0.14124 | 0.036041
19 | 20 | 0.75484 | 0.4831 | 1.2676e-09 | 0 | 0 | 0 | 0 | 0 | 1 | -90 | 90 | 0.12184 | 0.03106 | -0.12172 | -0.030983
19 | 71 | 0.9841 | 0.62982 | 1.6526e-09 | 0 | 0 | 0 | 0 | 0 | 1 | -90 | 90 | 0.019091 | 0.004787 | -0.019087 | -0.0047847
125 | 124 | 0.52368 | 0.33516 | 1.7588e-09 | 0 | 0 | 0 | 0 | 0 | 1 | -90 | 90 | -0.14703 | -0.037493 | 0.14715 | 0.037571
15 | 98 | 6.0091 | 3.8458 | 1.0091e-08 | 0 | 0 | 0 | 0 | 0 | 1 | -90 | 90 | 0.077739 | 0.019887 | -0.077345 | -0.019635
15 | 17 | 1.0197 | 0.65262 | 1.7124e-09 | 0 | 0 | 0 | 0 | 0 | 1 | -90 | 90 | 0.013906 | 0.003487 | -0.013904 | -0.0034858
15 | 20 | 0.95084 | 0.60854 | 1.5967e-09 | 0 | 0 | 0 | 0 | 0 | 1 | -90 | 90 | -0.12157 | -0.030885 | 0.12172 | 0.030983
15 | 96 | 0.52904 | 0.33859 | 8.884e-10 | 0 | 0 | 0 | 0 | 0 | 1 | -90 | 90 | 0.029922 | 0.0075118 | -0.029917 | -0.0075086
98 | 100 | 2.7733 | 1.7749 | 4.6571e-09 | 0 | 0 | 0 | 0 | 0 | 1 | -90 | 90 | 0.077345 | 0.019635 | -0.077163 | -0.019519
17 | 115 | 0.5 | 0.32 | 8.3964e-10 | 0 | 0 | 0 | 0 | 0 | 1 | -90 | 90 | 0.013904 | 0.0034858 | -0.013903 | -0.0034852
96 | 97 | 1.706 | 1.0918 | 2.8648e-09 | 0 | 0 | 0 | 0 | 0 | 1 | -90 | 90 | 0.027973 | 0.0070213 | -0.027958 | -0.0070123
16 | 18 | 1.991 | 1.2743 | 3.3435e-09 | 0 | 0 | 0 | 0 | 0 | 1 | -90 | 90 | -0.0095403 | -0.0023912 | 0.0095422 | 0.0023921
16 | 118 | 0.71585 | 0.45814 | 1.2021e-09 | 0 | 0 | 0 | 0 | 0 | 1 | -90 | 90 | 0.0095403 | 0.0023912 | -0.0095396 | -0.0023908
18 | 115 | 1.1885 | 0.76065 | 1.9958e-09 | 0 | 0 | 0 | 0 | 0 | 1 | -90 | 90 | -0.0095423 | -0.0023921 | 0.0095434 | 0.0023926
118 | 117 | 0.874 | 0.55936 | 1.4677e-09 | 0 | 0 | 0 | 0 | 0 | 1 | -90 | 90 | 0.0052402 | 0.0013133 | -0.00524 | -0.0013133
71 | 70 | 1.693 | 1.0835 | 2.843e-09 | 0 | 0 | 0 | 0 | 0 | 1 | -90 | 90 | 0.013606 | 0.0034109 | -0.013602 | -0.003409
60 | 59 | 1.6426 | 1.0513 | 2.7584e-09 | 0 | 0 | 0 | 0 | 0 | 1 | -90 | 90 | 0.08015 | 0.02022 | -0.080037 | -0.020148
68 | 66 | 3.4632 | 2.2165 | 5.8157e-09 | 0 | 0 | 0 | 0 | 0 | 1 | -90 | 90 | 0.030897 | 0.0077625 | -0.030862 | -0.0077405
23 | 27 | 0.82332 | 0.52692 | 1.3826e-09 | 0 | 0 | 0 | 0 | 0 | 1 | -90 | 90 | -0.054284 | -0.013618 | 0.05431 | 0.013634
23 | 26 | 0.81567 | 0.52203 | 1.3697e-09 | 0 | 0 | 0 | 0 | 0 | 1 | -90 | 90 | 0.037214 | 0.0093368 | -0.037202 | -0.0093291
23 | 54 | 2.0983 | 1.3429 | 3.5236e-09 | 0 | 0 | 0 | 0 | 0 | 1 | -90 | 90 | 0.01707 | 0.0042807 | -0.017063 | -0.0042768
27 | 77 | 2.158 | 1.3811 | 3.6238e-09 | 0 | 0 | 0 | 0 | 0 | 1 | -90 | 90 | 0.019792 | 0.0049662 | -0.019783 | -0.0049608
27 | 24 | 1.2298 | 0.78705 | 2.0651e-09 | 0 | 0 | 0 | 0 | 0 | 1 | -90 | 90 | -0.074103 | -0.0186 | 0.074175 | 0.018647
26 | 73 | 2.2687 | 1.452 | 3.8097e-09 | 0 | 0 | 0 | 0 | 0 | 1 | -90 | 90 | 0.018619 | 0.0046693 | -0.01861 | -0.0046642
26 | 83 | 0.61267 | 0.39211 | 1.0288e-09 | 0 | 0 | 0 | 0 | 0 | 1 | -90 | 90 | 0.018583 | 0.0046598 | -0.018581 | -0.0046585
54 | 53 | 2.3229 | 1.4867 | 3.9008e-09 | 0 | 0 | 0 | 0 | 0 | 1 | -90 | 90 | 0.0085241 | 0.0021367 | -0.0085223 | -0.0021359
24 | 59 | 1.3892 | 0.88911 | 2.3329e-09 | 0 | 0 | 0 | 0 | 0 | 1 | -90 | 90 | -0.074175 | -0.018647 | 0.074257 | 0.018699
73 | 72 | 2.6409 | 1.6902 | 4.4348e-09 | 0 | 0 | 0 | 0 | 0 | 1 | -90 | 90 | 0.0065532 | 0.0016424 | -0.006552 | -0.0016421
83 | 81 | 2.1406 | 1.37 | 3.5946e-09 | 0 | 0 | 0 | 0 | 0 | 1 | -90 | 90 | 0.014706 | 0.0036874 | -0.014701 | -0.0036846
77 | 76 | 2.4432 | 1.5637 | 4.1028e-09 | 0 | 0 | 0 | 0 | 0 | 1 | -90 | 90 | 0.017132 | 0.0042963 | -0.017124 | -0.0042918
30 | 58 | 1.7008 | 1.0885 | 2.8561e-09 | 0 | 0 | 0 | 0 | 0 | 1 | -90 | 90 | 0.0093194 | 0.002336 | -0.0093178 | -0.0023353
30 | 31 | 0.66034 | 0.42262 | 1.1089e-09 | 0 | 0 | 0 | 0 | 0 | 1 | -90 | 90 | 0.043486 | 0.010917 | -0.043473 | -0.010908
30 | 55 | 1.2037 | 0.77036 | 2.0213e-09 | 0 | 0 | 0 | 0 | 0 | 1 | -90 | 90 | -0.052806 | -0.013253 | 0.052842 | 0.013276
31 | 34 | 1.0202 | 0.65295 | 1.7132e-09 | 0 | 0 | 0 | 0 | 0 | 1 | -90 | 90 | 0.038877 | 0.0097566 | -0.03886 | -0.009746
31 | 116 | 0.58348 | 0.37343 | 9.7982e-10 | 0 | 0 | 0 | 0 | 0 | 1 | -90 | 90 | 0.0045957 | 0.0011518 | -0.0045956 | -0.0011518
55 | 56 | 0.43691 | 0.27962 | 7.3368e-10 | 0 | 0 | 0 | 0 | 0 | 1 | -90 | 90 | -0.05964 | -0.01498 | 0.059657 | 0.01499
34 | 43 | 0.20359 | 0.1303 | 3.4189e-10 | 0 | 0 | 0 | 0 | 0 | 1 | -90 | 90 | 0.03886 | 0.009746 | -0.038857 | -0.0097439
32 | 33 | 1.3377 | 0.85615 | 2.2464e-09 | 0 | 0 | 0 | 0 | 0 | 1 | -90 | 90 | -0.013678 | -0.0034293 | 0.013681 | 0.0034308
32 | 85 | 1.8629 | 1.1923 | 3.1283e-09 | 0 | 0 | 0 | 0 | 0 | 1 | -90 | 90 | 0.013678 | 0.0034293 | -0.013675 | -0.0034271
33 | 56 | 0.29172 | 0.1867 | 4.8987e-10 | 0 | 0 | 0 | 0 | 0 | 1 | -90 | 90 | -0.022282 | -0.0055867 | 0.022284 | 0.0055877
33 | 88 | 1.6071 | 1.0286 | 2.6988e-09 | 0 | 0 | 0 | 0 | 0 | 1 | -90 | 90 | 0.0086014 | 0.002156 | -0.0086001 | -0.0021554
85 | 40 | 4.1959 | 2.6854 | 7.046e-09 | 0 | 0 | 0 | 0 | 0 | 1 | -90 | 90 | 0.0060873 | 0.0015256 | -0.0060856 | -0.0015252
56 | 57 | 1.2847 | 0.82223 | 2.1574e-09 | 0 | 0 | 0 | 0 | 0 | 1 | -90 | 90 | -0.081941 | -0.020578 | 0.082034 | 0.020638
43 | 42 | 1.4235 | 0.91102 | 2.3904e-09 | 0 | 0 | 0 | 0 | 0 | 1 | -90 | 90 | 0.029158 | 0.0073131 | -0.029145 | -0.0073049
43 | 44 | 0.49259 | 0.31526 | 8.2719e-10 | 0 | 0 | 0 | 0 | 0 | 1 | -90 | 90 | 0.0096987 | 0.0024309 | -0.0096982 | -0.0024306
35 | 39 | 1.0197 | 0.65258 | 1.7123e-09 | 0 | 0 | 0 | 0 | 0 | 1 | -90 | 90 | -0.069495 | -0.017456 | 0.069548 | 0.01749
35 | 51 | 1.3819 | 0.8844 | 2.3206e-09 | 0 | 0 | 0 | 0 | 0 | 1 | -90 | 90 | 0.049484 | 0.012439 | -0.049447 | -0.012416
35 | 107 | 1.1508 | 0.73648 | 1.9324e-09 | 0 | 0 | 0 | 0 | 0 | 1 | -90 | 90 | 0.020011 | 0.0050173 | -0.020006 | -0.0050144
39 | 49 | 0.40469 | 0.259 | 6.7958e-10 | 0 | 0 | 0 | 0 | 0 | 1 | -90 | 90 | -0.069548 | -0.01749 | 0.069569 | 0.017504
51 | 50 | 0.6683 | 0.42771 | 1.1223e-09 | 0 | 0 | 0 | 0 | 0 | 1 | -90 | 90 | 0.039904 | 0.010024 | -0.039892 | -0.010017
107 | 106 | 2.3518 | 1.5052 | 3.9493e-09 | 0 | 0 | 0 | 0 | 0 | 1 | -90 | 90 | 0.0088127 | 0.0022091 | -0.0088107 | -0.0022082
37 | 45 | 0.26219 | 0.1678 | 4.4028e-10 | 0 | 0 | 0 | 0 | 0 | 1 | -90 | 90 | 0.010171 | 0.002549 | -0.01017 | -0.0025489
37 | 42 | 1.5194 | 0.97242 | 2.5515e-09 | 0 | 0 | 0 | 0 | 0 | 1 | -90 | 90 | -0.010171 | -0.002549 | 0.010172 | 0.0025499
45 | 120 | 0.73993 | 0.47355 | 1.2425e-09 | 0 | 0 | 0 | 0 | 0 | 1 | -90 | 90 | 0.0043364 | 0.0010868 | -0.0043363 | -0.0010868
45 | 119 | 0.26972 | 0.17262 | 4.5293e-10 | 0 | 0 | 0 | 0 | 0 | 1 | -90 | 90 | 0.005834 | 0.0014621 | -0.0058339 | -0.0014621
49 | 80 | 1.0851 | 0.69446 | 1.8222e-09 | 0 | 0 | 0 | 0 | 0 | 1 | -90 | 90 | 0.091982 | 0.023195 | -0.091883 | -0.023132
49 | 47 | 0.91454 | 0.58531 | 3.0715e-09 | 0 | 0 | 0 | 0 | 0 | 1 | -90 | 90 | -0.16155 | -0.040698 | 0.16181 | 0.040862
40 | 86 | 2.1533 | 1.3781 | 3.616e-09 | 0 | 0 | 0 | 0 | 0 | 1 | -90 | 90 | 0.0060856 | 0.0015252 | -0.0060847 | -0.001525
41 | 52 | 1.3518 | 0.86518 | 2.2701e-09 | 0 | 0 | 0 | 0 | 0 | 1 | -90 | 90 | 0.035983 | 0.0090281 | -0.035964 | -0.0090162
41 | 50 | 1.6724 | 1.0703 | 2.8084e-09 | 0 | 0 | 0 | 0 | 0 | 1 | -90 | 90 | -0.035983 | -0.0090281 | 0.036006 | 0.0090428
52 | 110 | 0.077303 | 0.049474 | 1.2981e-10 | 0 | 0 | 0 | 0 | 0 | 1 | -90 | 90 | 0.032138 | 0.0080575 | -0.032137 | -0.0080569
93 | 95 | 1.8866 | 1.2074 | 3.168e-09 | 0 | 0 | 0 | 0 | 0 | 1 | -90 | 90 | 0.0071442 | 0.0017906 | -0.0071432 | -0.0017903
46 | 47 | 0.53417 | 0.34187 | 2.691e-09 | 0 | 0 | 0 | 0 | 0 | 1 | -90 | 90 | 0.16555 | 0.041862 | -0.1654 | -0.041762
123 | 124 | 0.45735 | 0.2927 | 2.304e-09 | 0 | 0 | 0 | 0 | 0 | 1 | -90 | 90 | 0.15335 | 0.039169 | -0.15324 | -0.039096
69 | 67 | 1.5665 | 1.0026 | 2.6306e-09 | 0 | 0 | 0 | 0 | 0 | 1 | -90 | 90 | -0.0089656 | -0.002247 | 0.0089669 | 0.0022476
67 | 65 | 1.4396 | 0.92137 | 2.4175e-09 | 0 | 0 | 0 | 0 | 0 | 1 | -90 | 90 | -0.016163 | -0.0040512 | 0.016168 | 0.0040536
100 | 99 | 1.9755 | 1.2643 | 3.3174e-09 | 0 | 0 | 0 | 0 | 0 | 1 | -90 | 90 | 0.070522 | 0.017855 | -0.070414 | -0.017786
97 | 87 | 1.9855 | 1.2707 | 3.3342e-09 | 0 | 0 | 0 | 0 | 0 | 1 | -90 | 90 | 0.022962 | 0.0057603 | -0.022951 | -0.0057533
75 | 76 | 1.721 | 1.1014 | 2.89e-09 | 0 | 0 | 0 | 0 | 0 | 1 | -90 | 90 | -0.0068523 | -0.0017174 | 0.0068532 | 0.0017176
66 | 65 | 1.7347 | 1.1102 | 2.913e-09 | 0 | 0 | 0 | 0 | 0 | 1 | -90 | 90 | 0.024854 | 0.0062347 | -0.024842 | -0.0062276
81 | 82 | 0.53642 | 0.34331 | 9.0079e-10 | 0 | 0 | 0 | 0 | 0 | 1 | -90 | 90 | 0.008152 | 0.0020432 | -0.0081516 | -0.002043
62 | 61 | 2.4525 | 1.5696 | 4.1185e-09 | 0 | 0 | 0 | 0 | 0 | 1 | -90 | 90 | -0.0073683 | -0.0018468 | 0.0073698 | 0.0018474
61 | 63 | 2.2041 | 1.4106 | 3.7013e-09 | 0 | 0 | 0 | 0 | 0 | 1 | -90 | 90 | -0.026966 | -0.006759 | 0.026984 | 0.0067702
57 | 80 | 0.80937 | 0.518 | 1.3591e-09 | 0 | 0 | 0 | 0 | 0 | 1 | -90 | 90 | -0.08677 | -0.021825 | 0.086836 | 0.021867
113 | 111 | 1.5408 | 0.9861 | 2.5874e-09 | 0 | 0 | 0 | 0 | 0 | 1 | -90 | 90 | -0.01105 | -0.0027693 | 0.011052 | 0.0027704
111 | 112 | 1.4681 | 0.93959 | 2.4653e-09 | 0 | 0 | 0 | 0 | 0 | 1 | -90 | 90 | 0.010531 | 0.0026398 | -0.010529 | -0.0026389
111 | 110 | 0.84545 | 0.54109 | 1.4197e-09 | 0 | 0 | 0 | 0 | 0 | 1 | -90 | 90 | -0.021583 | -0.0054102 | 0.021587 | 0.0054128
63 | 64 | 1.258 | 0.80512 | 2.1125e-09 | 0 | 0 | 0 | 0 | 0 | 1 | -90 | 90 | -0.02845 | -0.0071375 | 0.028461 | 0.0071446
64 | 78 | 3.8603 | 2.4706 | 6.4826e-09 | 0 | 0 | 0 | 0 | 0 | 1 | -90 | 90 | -0.034763 | -0.0087239 | 0.034815 | 0.0087568
78 | 79 | 0.94447 | 0.60446 | 1.586e-09 | 0 | 0 | 0 | 0 | 0 | 1 | -90 | 90 | -0.036334 | -0.0091374 | 0.036348 | 0.0091462
79 | 91 | 0.44907 | 0.2874 | 7.541e-10 | 0 | 0 | 0 | 0 | 0 | 1 | -90 | 90 | -0.042345 | -0.010649 | 0.042354 | 0.010655
89 | 90 | 2.7182 | 1.7397 | 4.5646e-09 | 0 | 0 | 0 | 0 | 0 | 1 | -90 | 90 | -0.0043335 | -0.0010861 | 0.0043341 | 0.0010861
90 | 91 | 0.83617 | 0.53515 | 1.4042e-09 | 0 | 0 | 0 | 0 | 0 | 1 | -90 | 90 | -0.006025 | -0.0015099 | 0.0060253 | 0.0015099
91 | 102 | 0.64836 | 0.41495 | 1.0888e-09 | 0 | 0 | 0 | 0 | 0 | 1 | -90 | 90 | -0.04838 | -0.012165 | 0.048397 | 0.012176
102 | 103 | 1.9143 | 1.2252 | 3.2146e-09 | 0 | 0 | 0 | 0 | 0 | 1 | -90 | 90 | 0.013331 | 0.0033431 | -0.013327 | -0.003341
102 | 101 | 3.8157 | 2.442 | 6.4075e-09 | 0 | 0 | 0 | 0 | 0 | 1 | -90 | 90 | -0.061727 | -0.015519 | 0.061889 | 0.015622
84 | 87 | 2.2275 | 1.4256 | 3.7406e-09 | 0 | 0 | 0 | 0 | 0 | 1 | -90 | 90 | -0.01281 | -0.0032106 | 0.012814 | 0.0032128
103 | 104 | 1.7379 | 1.1122 | 2.9183e-09 | 0 | 0 | 0 | 0 | 0 | 1 | -90 | 90 | 0.011661 | 0.0029235 | -0.011659 | -0.0029221
101 | 99 | 1.5607 | 0.99882 | 2.6208e-09 | 0 | 0 | 0 | 0 | 0 | 1 | -90 | 90 | -0.06499 | -0.016399 | 0.065063 | 0.016445
105 | 104 | 0.24974 | 0.15983 | 4.1938e-10 | 0 | 0 | 0 | 0 | 0 | 1 | -90 | 90 | -0.0060572 | -0.0015181 | 0.0060573 | 0.0015182
112 | 126 | 0.47471 | 0.30382 | 7.9717e-10 | 0 | 0 | 0 | 0 | 0 | 1 | -90 | 90 | 0.0070496 | 0.0017668 | -0.0070494 | -0.0017667
126 | 127 | 0.47282 | 0.30261 | 7.9399e-10 | 0 | 0 | 0 | 0 | 0 | 1 | -90 | 90 | 0.0035632 | 0.00089298 | -0.0035632 | -0.00089301