## bus_data
BUS_I | BUS_TYPE | Pd | Qd | Gs | Bs | area | Vm | Va | baseKV | zone | Vmax | Vmin
1 | 1 | 0.0054965 | 0.0013776 | 0 | 0 | 1 | 0.98194 | -0.34635 | 0.4 | 1 | 1.1 | 0.9
2 | 1 | 0.00479 | 0.0012005 | 0 | 0 | 1 | 0.98186 | -0.34793 | 0.4 | 1 | 1.1 | 0.9
3 | 1 | 0 | 0 | 0 | 0 | 1 | 0.98242 | -0.33693 | 0.4 | 1 | 1.1 | 0.9
5 | 1 | 0 | 0 | 0 | 0 | 1 | 0.98025 | -0.37901 | 0.4 | 1 | 1.1 | 0.9
7 | 1 | 0 | 0 | 0 | 0 | 1 | 0.98328 | -0.32021 | 0.4 | 1 | 1.1 | 0.9
4 | 1 | 0.0037395 | 0.00093721 | 0 | 0 | 1 | 0.99085 | -0.17438 | 0.4 | 1 | 1.1 | 0.9
11 | 1 | 0 | 0 | 0 | 0 | 1 | 0.9909 | -0.17341 | 0.4 | 1 | 1.1 | 0.9
6 | 1 | 0 | 0 | 0 | 0 | 1 | 0.97961 | -0.39146 | 0.4 | 1 | 1.1 | 0.9
50 | 1 | 0.0050463 | 0.0012647 | 0 | 0 | 1 | 0.97741 | -0.4346 | 0.4 | 1 | 1.1 | 0.9
31 | 1 | 0.0059161 | 0.0014827 | 0 | 0 | 1 | 0.98509 | -0.28512 | 0.4 | 1 | 1.1 | 0.9
10 | 1 | 0 | 0 | 0 | 0 | 1 | 0.98486 | -0.28872 | 0.4 | 1 | 1.1 | 0.9
44 | 1 | 0 | 0 | 0 | 0 | 1 | 0.9791 | -0.40048 | 0.4 | 1 | 1.1 | 0.9
41 | 1 | 0.0039308 | 0.00098515 | 0 | 0 | 1 | 0.98879 | -0.21342 | 0.4 | 1 | 1.1 | 0.9
85 | 1 | 0 | 0 | 0 | 0 | 1 | 0.99092 | -0.17316 | 0.4 | 1 | 1.1 | 0.9
116 | 1 | 0.0019702 | 0.00049378 | 0 | 0 | 1 | 0.97592 | -0.46372 | 0.4 | 1 | 1.1 | 0.9
55 | 1 | 0.0059173 | 0.001483 | 0 | 0 | 1 | 0.97593 | -0.46363 | 0.4 | 1 | 1.1 | 0.9
51 | 1 | 0 | 0 | 0 | 0 | 1 | 0.97599 | -0.46227 | 0.4 | 1 | 1.1 | 0.9
30 | 1 | 0.0047058 | 0.0011794 | 0 | 0 | 1 | 0.98688 | -0.25074 | 0.4 | 1 | 1.1 | 0.9
37 | 1 | 0.0040423 | 0.0010131 | 0 | 0 | 1 | 0.99471 | -0.10089 | 0.4 | 1 | 1.1 | 0.9
38 | 1 | 0.0075093 | 0.001882 | 0 | 0 | 1 | 0.99481 | -0.098957 | 0.4 | 1 | 1.1 | 0.9
40 | 1 | 0.0029518 | 0.00073979 | 0 | 0 | 1 | 0.99527 | -0.090125 | 0.4 | 1 | 1.1 | 0.9
81 | 1 | 0.0021361 | 0.00053537 | 0 | 0 | 1 | 0.99529 | -0.089758 | 0.4 | 1 | 1.1 | 0.9
47 | 1 | 0.0041947 | 0.0010513 | 0 | 0 | 1 | 0.97603 | -0.46051 | 0.4 | 1 | 1.1 | 0.9
45 | 1 | 0 | 0 | 0 | 0 | 1 | 0.97892 | -0.40385 | 0.4 | 1 | 1.1 | 0.9
115 | 1 | 0.0036815 | 0.00092267 | 0 | 0 | 1 | 0.97871 | -0.40796 | 0.4 | 1 | 1.1 | 0.9
42 | 1 | 0.0080139 | 0.0020085 | 0 | 0 | 1 | 0.99062 | -0.17846 | 0.4 | 1 | 1.1 | 0.9
84 | 1 | 0 | 0 | 0 | 0 | 1 | 0.99553 | -0.085068 | 0.4 | 1 | 1.1 | 0.9
96 | 1 | 0 | 0 | 0 | 0 | 1 | 0.99539 | -0.087807 | 0.4 | 1 | 1.1 | 0.9
86 | 1 | 0.013293 | 0.0033316 | 0 | 0 | 1 | 0.99531 | -0.089358 | 0.4 | 1 | 1.1 | 0.9
25 | 1 | 0 | 0 | 0 | 0 | 1 | 0.99615 | -0.073243 | 0.4 | 1 | 1.1 | 0.9
97 | 1 | 0.0036402 | 0.00091232 | 0 | 0 | 1 | 0.99128 | -0.16625 | 0.4 | 1 | 1.1 | 0.9
98 | 1 | 0.0042063 | 0.0010542 | 0 | 0 | 1 | 0.99056 | -0.17996 | 0.4 | 1 | 1.1 | 0.9
12 | 3 | 0.0072917 | 0.0018275 | 0 | 0 | 1 | 1 | 0 | 0.4 | 1 | 1.1 | 0.9
13 | 1 | 0.0062298 | 0.0015613 | 0 | 0 | 1 | 0.99778 | -0.042064 | 0.4 | 1 | 1.1 | 0.9
14 | 1 | 0 | 0 | 0 | 0 | 1 | 0.99726 | -0.05216 | 0.4 | 1 | 1.1 | 0.9
15 | 1 | 0 | 0 | 0 | 0 | 1 | 0.99711 | -0.054983 | 0.4 | 1 | 1.1 | 0.9
16 | 1 | 0 | 0 | 0 | 0 | 1 | 0.99724 | -0.052537 | 0.4 | 1 | 1.1 | 0.9
17 | 1 | 0.0061184 | 0.0015334 | 0 | 0 | 1 | 0.99654 | -0.065875 | 0.4 | 1 | 1.1 | 0.9
18 | 1 | 0.0087139 | 0.0021839 | 0 | 0 | 1 | 0.99708 | -0.05539 | 0.4 | 1 | 1.1 | 0.9
19 | 1 | 0.0046573 | 0.0011672 | 0 | 0 | 1 | 0.99686 | -0.059686 | 0.4 | 1 | 1.1 | 0.9
20 | 1 | 0 | 0 | 0 | 0 | 1 | 0.99606 | -0.074949 | 0.4 | 1 | 1.1 | 0.9
22 | 1 | 0.0080893 | 0.0020274 | 0 | 0 | 1 | 0.99722 | -0.052914 | 0.4 | 1 | 1.1 | 0.9
21 | 1 | 0.0045548 | 0.0011415 | 0 | 0 | 1 | 0.99686 | -0.059694 | 0.4 | 1 | 1.1 | 0.9
35 | 1 | 0 | 0 | 0 | 0 | 1 | 0.99584 | -0.078992 | 0.4 | 1 | 1.1 | 0.9
36 | 1 | 0.0038106 | 0.00095504 | 0 | 0 | 1 | 0.99592 | -0.077537 | 0.4 | 1 | 1.1 | 0.9
23 | 1 | 0 | 0 | 0 | 0 | 1 | 0.99341 | -0.12606 | 0.4 | 1 | 1.1 | 0.9
80 | 1 | 0.0035363 | 0.00088629 | 0 | 0 | 1 | 0.99338 | -0.12659 | 0.4 | 1 | 1.1 | 0.9
28 | 1 | 0 | 0 | 0 | 0 | 1 | 0.99347 | -0.12483 | 0.4 | 1 | 1.1 | 0.9
78 | 1 | 0 | 0 | 0 | 0 | 1 | 0.99336 | -0.12701 | 0.4 | 1 | 1.1 | 0.9
24 | 1 | 0 | 0 | 0 | 0 | 1 | 0.99401 | -0.11435 | 0.4 | 1 | 1.1 | 0.9
74 | 1 | 0.0052116 | 0.0013062 | 0 | 0 | 1 | 0.99293 | -0.13528 | 0.4 | 1 | 1.1 | 0.9
27 | 1 | 0 | 0 | 0 | 0 | 1 | 0.99439 | -0.10709 | 0.4 | 1 | 1.1 | 0.9
29 | 1 | 0 | 0 | 0 | 0 | 1 | 0.99492 | -0.096889 | 0.4 | 1 | 1.1 | 0.9
26 | 1 | 0 | 0 | 0 | 0 | 1 | 0.99334 | -0.12741 | 0.4 | 1 | 1.1 | 0.9
75 | 1 | 0.0037437 | 0.00093827 | 0 | 0 | 1 | 0.99327 | -0.12877 | 0.4 | 1 | 1.1 | 0.9
95 | 1 | 0.0071874 | 0.0018013 | 0 | 0 | 1 | 0.99396 | -0.11535 | 0.4 | 1 | 1.1 | 0.9
94 | 1 | 0.0049941 | 0.0012516 | 0 | 0 | 1 | 0.99357 | -0.12289 | 0.4 | 1 | 1.1 | 0.9
100 | 1 | 0.010871 | 0.0027246 | 0 | 0 | 1 | 0.99469 | -0.10131 | 0.4 | 1 | 1.1 | 0.9
48 | 1 | 0.0031429 | 0.0007877 | 0 | 0 | 1 | 0.99549 | -0.085755 | 0.4 | 1 | 1.1 | 0.9
39 | 1 | 0.0072067 | 0.0018062 | 0 | 0 | 1 | 0.99517 | -0.092018 | 0.4 | 1 | 1.1 | 0.9
117 | 1 | 0.0039802 | 0.00099753 | 0 | 0 | 1 | 0.99572 | -0.081517 | 0.4 | 1 | 1.1 | 0.9
77 | 1 | 0.0024528 | 0.00061474 | 0 | 0 | 1 | 0.9933 | -0.12811 | 0.4 | 1 | 1.1 | 0.9
71 | 1 | 0.0051556 | 0.0012921 | 0 | 0 | 1 | 0.99228 | -0.14783 | 0.4 | 1 | 1.1 | 0.9
99 | 1 | 0.0041646 | 0.0010438 | 0 | 0 | 1 | 0.99322 | -0.12915 | 0.4 | 1 | 1.1 | 0.9
32 | 1 | 0.007258 | 0.001819 | 0 | 0 | 1 | 0.988 | -0.22907 | 0.4 | 1 | 1.1 | 0.9
33 | 1 | 0.0056859 | 0.001425 | 0 | 0 | 1 | 0.98922 | -0.20574 | 0.4 | 1 | 1.1 | 0.9
34 | 1 | 0.0019195 | 0.00048106 | 0 | 0 | 1 | 0.98991 | -0.19237 | 0.4 | 1 | 1.1 | 0.9
109 | 1 | 0.0018046 | 0.00045228 | 0 | 0 | 1 | 0.99028 | -0.1854 | 0.4 | 1 | 1.1 | 0.9
49 | 1 | 0.0032756 | 0.00082095 | 0 | 0 | 1 | 0.99488 | -0.097347 | 0.4 | 1 | 1.1 | 0.9
83 | 1 | 0.0051292 | 0.0012855 | 0 | 0 | 1 | 0.99551 | -0.085467 | 0.4 | 1 | 1.1 | 0.9
82 | 1 | 0.0042085 | 0.0010548 | 0 | 0 | 1 | 0.99541 | -0.08743 | 0.4 | 1 | 1.1 | 0.9
43 | 1 | 0.0086177 | 0.0021598 | 0 | 0 | 1 | 0.99083 | -0.1744 | 0.4 | 1 | 1.1 | 0.9
46 | 1 | 0.0068033 | 0.0017051 | 0 | 0 | 1 | 0.99279 | -0.13703 | 0.4 | 1 | 1.1 | 0.9
110 | 1 | 0.0040077 | 0.0010044 | 0 | 0 | 1 | 0.97495 | -0.48161 | 0.4 | 1 | 1.1 | 0.9
111 | 1 | 0.0029352 | 0.00073562 | 0 | 0 | 1 | 0.97396 | -0.50114 | 0.4 | 1 | 1.1 | 0.9
52 | 1 | 0.004075 | 0.0010213 | 0 | 0 | 1 | 0.97565 | -0.46894 | 0.4 | 1 | 1.1 | 0.9
53 | 1 | 0.0037179 | 0.0009318 | 0 | 0 | 1 | 0.97595 | -0.4631 | 0.4 | 1 | 1.1 | 0.9
54 | 1 | 0.0043567 | 0.0010919 | 0 | 0 | 1 | 0.97539 | -0.47418 | 0.4 | 1 | 1.1 | 0.9
65 | 1 | 0.0046824 | 0.0011735 | 0 | 0 | 1 | 0.9748 | -0.48579 | 0.4 | 1 | 1.1 | 0.9
64 | 1 | 0 | 0 | 0 | 0 | 1 | 0.97294 | -0.52235 | 0.4 | 1 | 1.1 | 0.9
56 | 1 | 0.0029327 | 0.000735 | 0 | 0 | 1 | 0.97084 | -0.56391 | 0.4 | 1 | 1.1 | 0.9
57 | 1 | 0.0036235 | 0.00090814 | 0 | 0 | 1 | 0.97072 | -0.56616 | 0.4 | 1 | 1.1 | 0.9
58 | 1 | 0.0020619 | 0.00051675 | 0 | 0 | 1 | 0.97092 | -0.56218 | 0.4 | 1 | 1.1 | 0.9
59 | 1 | 0.0018047 | 0.00045229 | 0 | 0 | 1 | 0.97064 | -0.56779 | 0.4 | 1 | 1.1 | 0.9
60 | 1 | 0.0032975 | 0.00082644 | 0 | 0 | 1 | 0.97113 | -0.55802 | 0.4 | 1 | 1.1 | 0.9
61 | 1 | 0.0018438 | 0.0004621 | 0 | 0 | 1 | 0.97064 | -0.56787 | 0.4 | 1 | 1.1 | 0.9
62 | 1 | 0.003104 | 0.00077792 | 0 | 0 | 1 | 0.9712 | -0.55667 | 0.4 | 1 | 1.1 | 0.9
63 | 1 | 0.004093 | 0.0010258 | 0 | 0 | 1 | 0.97136 | -0.55352 | 0.4 | 1 | 1.1 | 0.9
68 | 1 | 0.0044563 | 0.0011169 | 0 | 0 | 1 | 0.99072 | -0.17787 | 0.4 | 1 | 1.1 | 0.9
69 | 1 | 0.0037314 | 0.00093518 | 0 | 0 | 1 | 0.99133 | -0.16615 | 0.4 | 1 | 1.1 | 0.9
70 | 1 | 0 | 0 | 0 | 0 | 1 | 0.99052 | -0.18187 | 0.4 | 1 | 1.1 | 0.9
73 | 1 | 0.0020613 | 0.00051661 | 0 | 0 | 1 | 0.98996 | -0.1927 | 0.4 | 1 | 1.1 | 0.9
76 | 1 | 0.0038688 | 0.0009696 | 0 | 0 | 1 | 0.98964 | -0.19889 | 0.4 | 1 | 1.1 | 0.9
103 | 1 | 0.0057872 | 0.0014504 | 0 | 0 | 1 | 0.98922 | -0.20709 | 0.4 | 1 | 1.1 | 0.9
104 | 1 | 0.014918 | 0.0037389 | 0 | 0 | 1 | 0.98893 | -0.2126 | 0.4 | 1 | 1.1 | 0.9
107 | 1 | 0.0051285 | 0.0012853 | 0 | 0 | 1 | 0.98826 | -0.22565 | 0.4 | 1 | 1.1 | 0.9
106 | 1 | 0.0060686 | 0.0015209 | 0 | 0 | 1 | 0.9884 | -0.22294 | 0.4 | 1 | 1.1 | 0.9
102 | 1 | 0.0023363 | 0.00058552 | 0 | 0 | 1 | 0.99228 | -0.14706 | 0.4 | 1 | 1.1 | 0.9
87 | 1 | 0.0060012 | 0.001504 | 0 | 0 | 1 | 0.97111 | -0.55737 | 0.4 | 1 | 1.1 | 0.9
88 | 1 | 0.0053723 | 0.0013464 | 0 | 0 | 1 | 0.971 | -0.55959 | 0.4 | 1 | 1.1 | 0.9
89 | 1 | 0.006752 | 0.0016922 | 0 | 0 | 1 | 0.97129 | -0.5537 | 0.4 | 1 | 1.1 | 0.9
90 | 1 | 0.0022756 | 0.00057031 | 0 | 0 | 1 | 0.97097 | -0.56021 | 0.4 | 1 | 1.1 | 0.9
91 | 1 | 0.0062522 | 0.0015669 | 0 | 0 | 1 | 0.97202 | -0.5394 | 0.4 | 1 | 1.1 | 0.9
92 | 1 | 0 | 0 | 0 | 0 | 1 | 0.97087 | -0.56216 | 0.4 | 1 | 1.1 | 0.9
93 | 1 | 0.0030309 | 0.00075961 | 0 | 0 | 1 | 0.97231 | -0.53365 | 0.4 | 1 | 1.1 | 0.9
108 | 1 | 0 | 0 | 0 | 0 | 1 | 0.97079 | -0.56367 | 0.4 | 1 | 1.1 | 0.9
113 | 1 | 0.0018226 | 0.00045677 | 0 | 0 | 1 | 0.97314 | -0.51727 | 0.4 | 1 | 1.1 | 0.9
114 | 1 | 0.006612 | 0.0016571 | 0 | 0 | 1 | 0.97034 | -0.57258 | 0.4 | 1 | 1.1 | 0.9
112 | 1 | 0.0026059 | 0.0006531 | 0 | 0 | 1 | 0.97344 | -0.51131 | 0.4 | 1 | 1.1 | 0.9
101 | 1 | 0.0026614 | 0.00066701 | 0 | 0 | 1 | 0.99271 | -0.13883 | 0.4 | 1 | 1.1 | 0.9
105 | 1 | 0 | 0 | 0 | 0 | 1 | 0.98876 | -0.21595 | 0.4 | 1 | 1.1 | 0.9

## generator_data
GEN_BUS | PG | QG | QMAX | QMIN | VG | MBASE | GEN_STATUS | PMAX | PMIN
12 | 0.39394 | 0.10052 | 10 | -10 | 1 | 100 | 1 | 10 | 0

## branch_data
F_BUS | T_BUS | BR_R | BR_X | BR_B | RATE_A | RATE_B | RATE_C | TAP | SHIFT | BR_STATUS | ANGMIN | ANGMAX | P_in | Q_in | P_out | Q_out
1 | 2 | 1.4228 | 0.91059 | 2.3893e-09 | 0 | 0 | 0 | 0 | 0 | 1 | -90 | 90 | 0.0047903 | 0.0012005 | -0.00479 | -0.0012005
1 | 3 | 3.9588 | 2.5337 | 6.648e-09 | 0 | 0 | 0 | 0 | 0 | 1 | -90 | 90 | -0.010287 | -0.0025781 | 0.010291 | 0.0025804
3 | 5 | 3.4576 | 2.2129 | 5.8062e-09 | 0 | 0 | 0 | 0 | 0 | 1 | -90 | 90 | 0.052953 | 0.013433 | -0.052846 | -0.013365
3 | 7 | 1.152 | 0.73729 | 1.9345e-09 | 0 | 0 | 0 | 0 | 0 | 1 | -90 | 90 | -0.063245 | -0.016013 | 0.063296 | 0.016045
5 | 6 | 1.0197 | 0.65262 | 1.7124e-09 | 0 | 0 | 0 | 0 | 0 | 1 | -90 | 90 | 0.052846 | 0.013365 | -0.052815 | -0.013345
7 | 31 | 2.4249 | 1.5519 | 4.0721e-09 | 0 | 0 | 0 | 0 | 0 | 1 | -90 | 90 | -0.063296 | -0.016045 | 0.063403 | 0.016113
4 | 11 | 1.1433 | 0.7317 | 1.9199e-09 | 0 | 0 | 0 | 0 | 0 | 1 | -90 | 90 | -0.0037395 | -0.00093722 | 0.0037397 | 0.00093714
11 | 85 | 0.29203 | 0.1869 | 4.904e-10 | 0 | 0 | 0 | 0 | 0 | 1 | -90 | 90 | -0.0037397 | -0.00093714 | 0.0037397 | 0.00093712
6 | 50 | 3.5244 | 2.2556 | 5.9184e-09 | 0 | 0 | 0 | 0 | 0 | 1 | -90 | 90 | 0.052815 | 0.013345 | -0.052706 | -0.013276
50 | 51 | 2.4915 | 1.5945 | 4.1838e-09 | 0 | 0 | 0 | 0 | 0 | 1 | -90 | 90 | 0.04766 | 0.012011 | -0.047597 | -0.011971
31 | 30 | 2.1791 | 1.3946 | 3.6592e-09 | 0 | 0 | 0 | 0 | 0 | 1 | -90 | 90 | -0.069319 | -0.017596 | 0.069434 | 0.017669
10 | 44 | 8.6942 | 5.5643 | 1.46e-08 | 0 | 0 | 0 | 0 | 0 | 1 | -90 | 90 | 0.05618 | 0.014322 | -0.055878 | -0.01413
10 | 41 | 5.9159 | 3.7862 | 9.9343e-09 | 0 | 0 | 0 | 0 | 0 | 1 | -90 | 90 | -0.05618 | -0.014321 | 0.056385 | 0.014452
44 | 47 | 4.958 | 3.1731 | 8.3258e-09 | 0 | 0 | 0 | 0 | 0 | 1 | -90 | 90 | 0.052196 | 0.013208 | -0.052046 | -0.013113
44 | 45 | 3.9403 | 2.5218 | 6.6169e-09 | 0 | 0 | 0 | 0 | 0 | 1 | -90 | 90 | 0.0036827 | 0.00092212 | -0.0036821 | -0.00092238
41 | 42 | 2.5797 | 1.651 | 4.332e-09 | 0 | 0 | 0 | 0 | 0 | 1 | -90 | 90 | -0.060316 | -0.015437 | 0.060418 | 0.015502
85 | 97 | 0.31015 | 0.1985 | 1.0417e-09 | 0 | 0 | 0 | 0 | 0 | 1 | -90 | 90 | -0.099064 | -0.025214 | 0.099097 | 0.025235
85 | 98 | 0.31707 | 0.20293 | 1.0649e-09 | 0 | 0 | 0 | 0 | 0 | 1 | -90 | 90 | 0.095324 | 0.024277 | -0.095293 | -0.024257
116 | 55 | 0.21161 | 0.13543 | 3.5534e-10 | 0 | 0 | 0 | 0 | 0 | 1 | -90 | 90 | -0.0019702 | -0.00049379 | 0.0019702 | 0.00049376
55 | 53 | 0.28281 | 0.181 | 4.7492e-10 | 0 | 0 | 0 | 0 | 0 | 1 | -90 | 90 | -0.0078873 | -0.0019768 | 0.0078875 | 0.0019769
51 | 52 | 0.79302 | 0.50753 | 1.3317e-09 | 0 | 0 | 0 | 0 | 0 | 1 | -90 | 90 | 0.035991 | 0.0090624 | -0.035979 | -0.0090552
51 | 53 | 0.30606 | 0.19588 | 5.1396e-10 | 0 | 0 | 0 | 0 | 0 | 1 | -90 | 90 | 0.011606 | 0.002909 | -0.011605 | -0.0029087
30 | 32 | 1.2898 | 0.82549 | 4.332e-09 | 0 | 0 | 0 | 0 | 0 | 1 | -90 | 90 | -0.074139 | -0.018848 | 0.074217 | 0.018898
37 | 38 | 2.1165 | 1.3545 | 3.5541e-09 | 0 | 0 | 0 | 0 | 0 | 1 | -90 | 90 | -0.0040423 | -0.0010131 | 0.0040427 | 0.001013
38 | 39 | 2.6655 | 1.7059 | 4.4761e-09 | 0 | 0 | 0 | 0 | 0 | 1 | -90 | 90 | -0.011552 | -0.002895 | 0.011556 | 0.002897
40 | 81 | 0.55248 | 0.35358 | 9.2776e-10 | 0 | 0 | 0 | 0 | 0 | 1 | -90 | 90 | -0.0029518 | -0.00073979 | 0.0029518 | 0.00073973
81 | 82 | 2.0315 | 1.3002 | 3.4114e-09 | 0 | 0 | 0 | 0 | 0 | 1 | -90 | 90 | -0.005088 | -0.0012751 | 0.0050886 | 0.0012751
47 | 110 | 1.8872 | 1.2078 | 3.1692e-09 | 0 | 0 | 0 | 0 | 0 | 1 | -90 | 90 | 0.047851 | 0.012062 | -0.047803 | -0.012031
45 | 115 | 4.7878 | 3.0642 | 8.04e-09 | 0 | 0 | 0 | 0 | 0 | 1 | -90 | 90 | 0.0036821 | 0.00092238 | -0.0036814 | -0.00092269
42 | 43 | 0.26487 | 0.16952 | 4.4479e-10 | 0 | 0 | 0 | 0 | 0 | 1 | -90 | 90 | -0.068432 | -0.01751 | 0.068445 | 0.017519
84 | 96 | 0.10973 | 0.070225 | 3.6852e-10 | 0 | 0 | 0 | 0 | 0 | 1 | -90 | 90 | 0.11233 | 0.028716 | -0.11231 | -0.028706
84 | 86 | 1.4333 | 0.91734 | 2.407e-09 | 0 | 0 | 0 | 0 | 0 | 1 | -90 | 90 | 0.013296 | 0.0033331 | -0.013293 | -0.0033316
84 | 25 | 0.42332 | 0.27092 | 1.4217e-09 | 0 | 0 | 0 | 0 | 0 | 1 | -90 | 90 | -0.12562 | -0.032049 | 0.12569 | 0.032095
96 | 99 | 1.6523 | 1.0575 | 5.5495e-09 | 0 | 0 | 0 | 0 | 0 | 1 | -90 | 90 | 0.11231 | 0.028706 | -0.11209 | -0.028563
25 | 29 | 1.1778 | 0.75381 | 1.9779e-09 | 0 | 0 | 0 | 0 | 0 | 1 | -90 | 90 | 0.089566 | 0.022595 | -0.089464 | -0.02253
25 | 17 | 0.15366 | 0.098342 | 5.1607e-10 | 0 | 0 | 0 | 0 | 0 | 1 | -90 | 90 | -0.21526 | -0.054689 | 0.21534 | 0.054738
97 | 102 | 0.83171 | 0.53229 | 2.7933e-09 | 0 | 0 | 0 | 0 | 0 | 1 | -90 | 90 | -0.10274 | -0.026148 | 0.10283 | 0.026208
98 | 109 | 0.26555 | 0.16995 | 8.9185e-10 | 0 | 0 | 0 | 0 | 0 | 1 | -90 | 90 | 0.091087 | 0.023203 | -0.091063 | -0.023188
12 | 13 | 1.2177 | 0.77934 | 4.0898e-09 | 0 | 0 | 0 | 0 | 0 | 1 | -90 | 90 | 0.15638 | 0.03993 | -0.15607 | -0.039727
12 | 14 | 1.0246 | 0.65573 | 3.4411e-09 | 0 | 0 | 0 | 0 | 0 | 1 | -90 | 90 | 0.23027 | 0.058762 | -0.22969 | -0.058392
13 | 15 | 0.38861 | 0.24871 | 1.3051e-09 | 0 | 0 | 0 | 0 | 0 | 1 | -90 | 90 | 0.14984 | 0.038166 | -0.14974 | -0.038106
14 | 16 | 0.2075 | 0.1328 | 3.4845e-10 | 0 | 0 | 0 | 0 | 0 | 1 | -90 | 90 | 0.0080896 | 0.0020275 | -0.0080895 | -0.0020274
14 | 17 | 0.27836 | 0.17815 | 9.3489e-10 | 0 | 0 | 0 | 0 | 0 | 1 | -90 | 90 | 0.2216 | 0.056365 | -0.22145 | -0.056271
15 | 18 | 0.20828 | 0.1333 | 3.4976e-10 | 0 | 0 | 0 | 0 | 0 | 1 | -90 | 90 | 0.0087141 | 0.002184 | -0.0087139 | -0.0021839
15 | 19 | 2.2746 | 1.4557 | 3.8197e-09 | 0 | 0 | 0 | 0 | 0 | 1 | -90 | 90 | 0.0092141 | 0.0023097 | -0.0092121 | -0.0023088
15 | 20 | 0.68199 | 0.43647 | 2.2905e-09 | 0 | 0 | 0 | 0 | 0 | 1 | -90 | 90 | 0.13181 | 0.033613 | -0.13169 | -0.033532
16 | 22 | 0.20759 | 0.13286 | 3.4859e-10 | 0 | 0 | 0 | 0 | 0 | 1 | -90 | 90 | 0.0080895 | 0.0020274 | -0.0080893 | -0.0020274
19 | 21 | 0.0076094 | 0.00487 | 1.2778e-11 | 0 | 0 | 0 | 0 | 0 | 1 | -90 | 90 | 0.0045548 | 0.0011415 | -0.0045548 | -0.0011415
20 | 35 | 0.16625 | 0.1064 | 5.5836e-10 | 0 | 0 | 0 | 0 | 0 | 1 | -90 | 90 | 0.10946 | 0.027958 | -0.10944 | -0.027944
20 | 36 | 0.51791 | 0.33146 | 8.697e-10 | 0 | 0 | 0 | 0 | 0 | 1 | -90 | 90 | 0.022227 | 0.0055736 | -0.022224 | -0.005572
35 | 48 | 0.33631 | 0.21524 | 1.1295e-09 | 0 | 0 | 0 | 0 | 0 | 1 | -90 | 90 | 0.090665 | 0.023234 | -0.090635 | -0.023215
35 | 39 | 3.0842 | 1.9739 | 5.1792e-09 | 0 | 0 | 0 | 0 | 0 | 1 | -90 | 90 | 0.018774 | 0.0047101 | -0.018763 | -0.0047032
36 | 117 | 0.96102 | 0.61505 | 1.6138e-09 | 0 | 0 | 0 | 0 | 0 | 1 | -90 | 90 | 0.018414 | 0.0046169 | -0.01841 | -0.0046148
23 | 80 | 0.66939 | 0.42841 | 1.1241e-09 | 0 | 0 | 0 | 0 | 0 | 1 | -90 | 90 | 0.0035364 | 0.00088624 | -0.0035363 | -0.00088629
23 | 28 | 0.55549 | 0.35551 | 9.3282e-10 | 0 | 0 | 0 | 0 | 0 | 1 | -90 | 90 | -0.0097337 | -0.0024389 | 0.0097343 | 0.0024392
23 | 78 | 0.68234 | 0.4367 | 1.1458e-09 | 0 | 0 | 0 | 0 | 0 | 1 | -90 | 90 | 0.0061973 | 0.0015527 | -0.006197 | -0.0015526
28 | 94 | 0.88538 | 0.56664 | 1.4868e-09 | 0 | 0 | 0 | 0 | 0 | 1 | -90 | 90 | -0.0097343 | -0.0024392 | 0.0097352 | 0.0024396
78 | 77 | 1.9785 | 1.2662 | 3.3224e-09 | 0 | 0 | 0 | 0 | 0 | 1 | -90 | 90 | 0.002453 | 0.00061449 | -0.0024528 | -0.00061474
78 | 26 | 0.4657 | 0.29805 | 7.8204e-10 | 0 | 0 | 0 | 0 | 0 | 1 | -90 | 90 | 0.003744 | 0.00093812 | -0.003744 | -0.00093816
24 | 74 | 1.6421 | 1.0509 | 2.7575e-09 | 0 | 0 | 0 | 0 | 0 | 1 | -90 | 90 | 0.056602 | 0.014267 | -0.056545 | -0.014231
24 | 27 | 0.57078 | 0.3653 | 9.585e-10 | 0 | 0 | 0 | 0 | 0 | 1 | -90 | 90 | -0.056602 | -0.014267 | 0.056622 | 0.014279
74 | 71 | 1.0828 | 0.69298 | 1.8183e-09 | 0 | 0 | 0 | 0 | 0 | 1 | -90 | 90 | 0.051334 | 0.012924 | -0.051303 | -0.012905
27 | 29 | 0.5774 | 0.36954 | 9.6961e-10 | 0 | 0 | 0 | 0 | 0 | 1 | -90 | 90 | -0.078552 | -0.01978 | 0.078591 | 0.019804
27 | 95 | 1.67 | 1.0688 | 2.8043e-09 | 0 | 0 | 0 | 0 | 0 | 1 | -90 | 90 | 0.021931 | 0.0055009 | -0.021922 | -0.0054956
29 | 100 | 1.8039 | 1.1545 | 3.0292e-09 | 0 | 0 | 0 | 0 | 0 | 1 | -90 | 90 | 0.010874 | 0.0027258 | -0.010871 | -0.0027246
26 | 75 | 1.6156 | 1.034 | 2.7131e-09 | 0 | 0 | 0 | 0 | 0 | 1 | -90 | 90 | 0.003744 | 0.00093816 | -0.0037437 | -0.00093827
95 | 94 | 2.2652 | 1.4497 | 3.8039e-09 | 0 | 0 | 0 | 0 | 0 | 1 | -90 | 90 | 0.014735 | 0.0036943 | -0.014729 | -0.0036913
48 | 49 | 0.59696 | 0.38205 | 1.0025e-09 | 0 | 0 | 0 | 0 | 0 | 1 | -90 | 90 | 0.087492 | 0.022428 | -0.087443 | -0.022396
117 | 83 | 1.2165 | 0.77856 | 2.0428e-09 | 0 | 0 | 0 | 0 | 0 | 1 | -90 | 90 | 0.01443 | 0.0036173 | -0.014427 | -0.0036158
71 | 69 | 1.7552 | 1.1233 | 2.9475e-09 | 0 | 0 | 0 | 0 | 0 | 1 | -90 | 90 | 0.046147 | 0.011613 | -0.046107 | -0.011587
99 | 101 | 0.40096 | 0.25661 | 1.3466e-09 | 0 | 0 | 0 | 0 | 0 | 1 | -90 | 90 | 0.10792 | 0.02752 | -0.10787 | -0.027487
32 | 33 | 1.2659 | 0.81015 | 4.2514e-09 | 0 | 0 | 0 | 0 | 0 | 1 | -90 | 90 | -0.081475 | -0.020717 | 0.081566 | 0.020775
33 | 34 | 0.67939 | 0.43481 | 2.2817e-09 | 0 | 0 | 0 | 0 | 0 | 1 | -90 | 90 | -0.087252 | -0.0222 | 0.087309 | 0.022236
34 | 109 | 0.34694 | 0.22204 | 1.1652e-09 | 0 | 0 | 0 | 0 | 0 | 1 | -90 | 90 | -0.089228 | -0.022717 | 0.089258 | 0.022736
49 | 46 | 2.1185 | 1.3558 | 3.5575e-09 | 0 | 0 | 0 | 0 | 0 | 1 | -90 | 90 | 0.084168 | 0.021575 | -0.084006 | -0.021472
83 | 82 | 0.93762 | 0.60008 | 1.5745e-09 | 0 | 0 | 0 | 0 | 0 | 1 | -90 | 90 | 0.0092979 | 0.0023303 | -0.0092971 | -0.0023299
43 | 46 | 2.1644 | 1.3852 | 3.6346e-09 | 0 | 0 | 0 | 0 | 0 | 1 | -90 | 90 | -0.077063 | -0.019678 | 0.077203 | 0.019767
110 | 111 | 1.9037 | 1.2184 | 3.1969e-09 | 0 | 0 | 0 | 0 | 0 | 1 | -90 | 90 | 0.043795 | 0.011027 | -0.043754 | -0.011001
111 | 112 | 1.0619 | 0.67962 | 1.7832e-09 | 0 | 0 | 0 | 0 | 0 | 1 | -90 | 90 | 0.040819 | 0.010266 | -0.040799 | -0.010253
52 | 54 | 0.70341 | 0.45018 | 1.1812e-09 | 0 | 0 | 0 | 0 | 0 | 1 | -90 | 90 | 0.031904 | 0.0080338 | -0.031896 | -0.0080288
54 | 65 | 1.8024 | 1.1535 | 3.0267e-09 | 0 | 0 | 0 | 0 | 0 | 1 | -90 | 90 | 0.02754 | 0.0069369 | -0.027525 | -0.0069274
65 | 64 | 6.8263 | 4.3688 | 1.1463e-08 | 0 | 0 | 0 | 0 | 0 | 1 | -90 | 90 | 0.022842 | 0.0057539 | -0.022802 | -0.0057295
64 | 63 | 5.8009 | 3.7126 | 9.7412e-09 | 0 | 0 | 0 | 0 | 0 | 1 | -90 | 90 | 0.022802 | 0.0057296 | -0.022769 | -0.0057088
56 | 57 | 1.3101 | 0.83849 | 2.2001e-09 | 0 | 0 | 0 | 0 | 0 | 1 | -90 | 90 | 0.0072728 | 0.0018228 | -0.0072721 | -0.0018225
56 | 58 | 0.71611 | 0.45831 | 1.2025e-09 | 0 | 0 | 0 | 0 | 0 | 1 | -90 | 90 | -0.010205 | -0.0025578 | 0.010206 | 0.0025582
57 | 59 | 1.8906 | 1.21 | 3.1747e-09 | 0 | 0 | 0 | 0 | 0 | 1 | -90 | 90 | 0.0036487 | 0.0009143 | -0.0036484 | -0.00091442
58 | 60 | 1.43 | 0.9152 | 2.4014e-09 | 0 | 0 | 0 | 0 | 0 | 1 | -90 | 90 | -0.012268 | -0.003075 | 0.012271 | 0.0030763
59 | 61 | 0.18378 | 0.11762 | 3.0862e-10 | 0 | 0 | 0 | 0 | 0 | 1 | -90 | 90 | 0.0018438 | 0.0004621 | -0.0018438 | -0.00046213
60 | 62 | 0.36803 | 0.23554 | 6.1802e-10 | 0 | 0 | 0 | 0 | 0 | 1 | -90 | 90 | -0.015568 | -0.0039028 | 0.015569 | 0.0039034
62 | 63 | 0.71356 | 0.45668 | 1.1983e-09 | 0 | 0 | 0 | 0 | 0 | 1 | -90 | 90 | -0.018673 | -0.0046813 | 0.018676 | 0.004683
68 | 69 | 1.2194 | 0.78042 | 2.0477e-09 | 0 | 0 | 0 | 0 | 0 | 1 | -90 | 90 | -0.042352 | -0.010637 | 0.042376 | 0.010652
68 | 70 | 0.46565 | 0.29802 | 7.8195e-10 | 0 | 0 | 0 | 0 | 0 | 1 | -90 | 90 | 0.037896 | 0.0095202 | -0.037888 | -0.0095157
70 | 73 | 1.2571 | 0.80452 | 2.1109e-09 | 0 | 0 | 0 | 0 | 0 | 1 | -90 | 90 | 0.037888 | 0.0095157 | -0.037869 | -0.0095034
73 | 76 | 0.76072 | 0.48686 | 1.2775e-09 | 0 | 0 | 0 | 0 | 0 | 1 | -90 | 90 | 0.035807 | 0.0089868 | -0.035797 | -0.0089801
76 | 103 | 1.1273 | 0.72147 | 1.893e-09 | 0 | 0 | 0 | 0 | 0 | 1 | -90 | 90 | 0.031928 | 0.0080105 | -0.031916 | -0.0080027
103 | 104 | 0.92588 | 0.59256 | 1.5548e-09 | 0 | 0 | 0 | 0 | 0 | 1 | -90 | 90 | 0.026128 | 0.0065523 | -0.026122 | -0.0065481
104 | 105 | 1.3099 | 0.83832 | 2.1996e-09 | 0 | 0 | 0 | 0 | 0 | 1 | -90 | 90 | 0.011203 | 0.0028092 | -0.011201 | -0.0028082
107 | 106 | 2.3174 | 1.4832 | 3.8916e-09 | 0 | 0 | 0 | 0 | 0 | 1 | -90 | 90 | -0.0051285 | -0.0012853 | 0.0051292 | 0.0012854
106 | 105 | 2.7333 | 1.7493 | 4.5899e-09 | 0 | 0 | 0 | 0 | 0 | 1 | -90 | 90 | -0.011198 | -0.0028063 | 0.011201 | 0.0028082
102 | 101 | 0.34927 | 0.22353 | 1.173e-09 | 0 | 0 | 0 | 0 | 0 | 1 | -90 | 90 | -0.10517 | -0.026794 | 0.10521 | 0.02682
87 | 88 | 0.66007 | 0.42245 | 1.1084e-09 | 0 | 0 | 0 | 0 | 0 | 1 | -90 | 90 | 0.014265 | 0.0035763 | -0.014264 | -0.0035754
87 | 89 | 0.76625 | 0.4904 | 1.2867e-09 | 0 | 0 | 0 | 0 | 0 | 1 | -90 | 90 | -0.020266 | -0.0050804 | 0.02027 | 0.0050825
88 | 90 | 0.29102 | 0.18625 | 4.887e-10 | 0 | 0 | 0 | 0 | 0 | 1 | -90 | 90 | 0.0088914 | 0.0022289 | -0.0088911 | -0.0022288
89 | 91 | 2.2387 | 1.4327 | 3.7593e-09 | 0 | 0 | 0 | 0 | 0 | 1 | -90 | 90 | -0.027021 | -0.0067748 | 0.02704 | 0.0067862
90 | 92 | 1.2503 | 0.8002 | 2.0996e-09 | 0 | 0 | 0 | 0 | 0 | 1 | -90 | 90 | 0.0066156 | 0.0016584 | -0.006615 | -0.0016582
91 | 93 | 0.73305 | 0.46915 | 1.231e-09 | 0 | 0 | 0 | 0 | 0 | 1 | -90 | 90 | -0.033292 | -0.0083532 | 0.033301 | 0.0083589
92 | 108 | 0.96461 | 0.61735 | 1.6198e-09 | 0 | 0 | 0 | 0 | 0 | 1 | -90 | 90 | 0.006615 | 0.0016582 | -0.0066146 | -0.0016581
93 | 113 | 1.9136 | 1.2247 | 3.2135e-09 | 0 | 0 | 0 | 0 | 0 | 1 | -90 | 90 | -0.036332 | -0.0091185 | 0.03636 | 0.0091364
108 | 114 | 5.6873 | 3.6398 | 9.5505e-09 | 0 | 0 | 0 | 0 | 0 | 1 | -90 | 90 | 0.0066146 | 0.0016581 | -0.0066117 | -0.0016572
113 | 112 | 0.66356 | 0.42468 | 1.1143e-09 | 0 | 0 | 0 | 0 | 0 | 1 | -90 | 90 | -0.038183 | -0.0095932 | 0.038193 | 0.0096