## bus_data
BUS_I | BUS_TYPE | Pd | Qd | Gs | Bs | area | Vm | Va | baseKV | zone | Vmax | Vmin
1 | 1 | 0.010173 | 0.0025496 | 0 | 0 | 1 | 0.98048 | -0.37666 | 0.4 | 1 | 1.1 | 0.9
2 | 1 | 0.0057894 | 0.001451 | 0 | 0 | 1 | 0.9806 | -0.37444 | 0.4 | 1 | 1.1 | 0.9
4 | 1 | 0.0069927 | 0.0017525 | 0 | 0 | 1 | 0.98095 | -0.36747 | 0.4 | 1 | 1.1 | 0.9
58 | 1 | 0.0096221 | 0.0024115 | 0 | 0 | 1 | 0.98107 | -0.36514 | 0.4 | 1 | 1.1 | 0.9
6 | 1 | 0 | 0 | 0 | 0 | 1 | 0.9972 | -0.053754 | 0.4 | 1 | 1.1 | 0.9
30 | 1 | 0.012791 | 0.0032057 | 0 | 0 | 1 | 0.99698 | -0.057899 | 0.4 | 1 | 1.1 | 0.9
73 | 1 | 0 | 0 | 0 | 0 | 1 | 0.99739 | -0.050083 | 0.4 | 1 | 1.1 | 0.9
8 | 1 | 0 | 0 | 0 | 0 | 1 | 0.98125 | -0.36174 | 0.4 | 1 | 1.1 | 0.9
10 | 1 | 0 | 0 | 0 | 0 | 1 | 0.98172 | -0.35246 | 0.4 | 1 | 1.1 | 0.9
9 | 1 | 0 | 0 | 0 | 0 | 1 | 0.98895 | -0.2119 | 0.4 | 1 | 1.1 | 0.9
54 | 1 | 0 | 0 | 0 | 0 | 1 | 0.98903 | -0.21035 | 0.4 | 1 | 1.1 | 0.9
53 | 1 | 0.0068658 | 0.0017207 | 0 | 0 | 1 | 0.98882 | -0.21439 | 0.4 | 1 | 1.1 | 0.9
66 | 1 | 0.0017758 | 0.00044506 | 0 | 0 | 1 | 0.98223 | -0.34258 | 0.4 | 1 | 1.1 | 0.9
11 | 1 | 0 | 0 | 0 | 0 | 1 | 0.99695 | -0.058543 | 0.4 | 1 | 1.1 | 0.9
75 | 1 | 0.019473 | 0.0048803 | 0 | 0 | 1 | 0.99714 | -0.054742 | 0.4 | 1 | 1.1 | 0.9
74 | 1 | 0.011673 | 0.0029255 | 0 | 0 | 1 | 0.99678 | -0.061818 | 0.4 | 1 | 1.1 | 0.9
12 | 1 | 0 | 0 | 0 | 0 | 1 | 0.99881 | -0.022655 | 0.4 | 1 | 1.1 | 0.9
23 | 1 | 0 | 0 | 0 | 0 | 1 | 0.99843 | -0.030085 | 0.4 | 1 | 1.1 | 0.9
19 | 1 | 0 | 0 | 0 | 0 | 1 | 0.99829 | -0.032549 | 0.4 | 1 | 1.1 | 0.9
35 | 3 | 0.012529 | 0.0031401 | 0 | 0 | 1 | 1 | 0 | 0.4 | 1 | 1.1 | 0.9
13 | 1 | 0 | 0 | 0 | 0 | 1 | 0.99099 | -0.17278 | 0.4 | 1 | 1.1 | 0.9
21 | 1 | 0 | 0 | 0 | 0 | 1 | 0.99087 | -0.17508 | 0.4 | 1 | 1.1 | 0.9
49 | 1 | 0.0084851 | 0.0021266 | 0 | 0 | 1 | 0.99177 | -0.15762 | 0.4 | 1 | 1.1 | 0.9
15 | 1 | 0 | 0 | 0 | 0 | 1 | 0.99226 | -0.14821 | 0.4 | 1 | 1.1 | 0.9
18 | 1 | 0 | 0 | 0 | 0 | 1 | 0.99196 | -0.15404 | 0.4 | 1 | 1.1 | 0.9
51 | 1 | 0 | 0 | 0 | 0 | 1 | 0.99217 | -0.14989 | 0.4 | 1 | 1.1 | 0.9
56 | 1 | 0.0037722 | 0.0009454 | 0 | 0 | 1 | 0.9933 | -0.12813 | 0.4 | 1 | 1.1 | 0.9
16 | 1 | 0 | 0 | 0 | 0 | 1 | 0.99082 | -0.17603 | 0.4 | 1 | 1.1 | 0.9
47 | 1 | 0.0016344 | 0.00040963 | 0 | 0 | 1 | 0.99066 | -0.17918 | 0.4 | 1 | 1.1 | 0.9
48 | 1 | 0.0018134 | 0.00045447 | 0 | 0 | 1 | 0.9908 | -0.17634 | 0.4 | 1 | 1.1 | 0.9
17 | 1 | 0 | 0 | 0 | 0 | 1 | 0.99766 | -0.04473 | 0.4 | 1 | 1.1 | 0.9
34 | 1 | 0.0099036 | 0.0024821 | 0 | 0 | 1 | 0.99149 | -0.16305 | 0.4 | 1 | 1.1 | 0.9
27 | 1 | 0.0094632 | 0.0023717 | 0 | 0 | 1 | 0.99798 | -0.038566 | 0.4 | 1 | 1.1 | 0.9
45 | 1 | 0.0022715 | 0.0005693 | 0 | 0 | 1 | 0.99072 | -0.17802 | 0.4 | 1 | 1.1 | 0.9
38 | 1 | 0.011831 | 0.0029651 | 0 | 0 | 1 | 0.99734 | -0.051018 | 0.4 | 1 | 1.1 | 0.9
25 | 1 | 0 | 0 | 0 | 0 | 1 | 0.99602 | -0.076377 | 0.4 | 1 | 1.1 | 0.9
39 | 1 | 0.006987 | 0.0017511 | 0 | 0 | 1 | 0.9953 | -0.090215 | 0.4 | 1 | 1.1 | 0.9
36 | 1 | 0.010879 | 0.0027264 | 0 | 0 | 1 | 0.99635 | -0.070017 | 0.4 | 1 | 1.1 | 0.9
67 | 1 | 0.0095109 | 0.0023837 | 0 | 0 | 1 | 0.99539 | -0.08865 | 0.4 | 1 | 1.1 | 0.9
68 | 1 | 0.0092644 | 0.0023219 | 0 | 0 | 1 | 0.99556 | -0.0853 | 0.4 | 1 | 1.1 | 0.9
70 | 1 | 0.011749 | 0.0029445 | 0 | 0 | 1 | 0.99625 | -0.071916 | 0.4 | 1 | 1.1 | 0.9
71 | 1 | 0.0081929 | 0.0020533 | 0 | 0 | 1 | 0.99678 | -0.061772 | 0.4 | 1 | 1.1 | 0.9
72 | 1 | 0.019879 | 0.0049822 | 0 | 0 | 1 | 0.99638 | -0.069436 | 0.4 | 1 | 1.1 | 0.9
62 | 1 | 0.0070419 | 0.0017649 | 0 | 0 | 1 | 0.98827 | -0.22515 | 0.4 | 1 | 1.1 | 0.9
50 | 1 | 0.0099574 | 0.0024955 | 0 | 0 | 1 | 0.99204 | -0.15239 | 0.4 | 1 | 1.1 | 0.9
52 | 1 | 0.0059316 | 0.0014866 | 0 | 0 | 1 | 0.98875 | -0.21578 | 0.4 | 1 | 1.1 | 0.9
64 | 1 | 0.0093547 | 0.0023445 | 0 | 0 | 1 | 0.98223 | -0.34245 | 0.4 | 1 | 1.1 | 0.9
55 | 1 | 0.0059385 | 0.0014883 | 0 | 0 | 1 | 0.99423 | -0.11023 | 0.4 | 1 | 1.1 | 0.9
44 | 1 | 0.0020462 | 0.00051282 | 0 | 0 | 1 | 0.9905 | -0.1823 | 0.4 | 1 | 1.1 | 0.9
32 | 1 | 0.0061963 | 0.0015529 | 0 | 0 | 1 | 0.99119 | -0.16894 | 0.4 | 1 | 1.1 | 0.9
28 | 1 | 0.007284 | 0.0018255 | 0 | 0 | 1 | 0.99716 | -0.054233 | 0.4 | 1 | 1.1 | 0.9
43 | 1 | 0.002758 | 0.00069121 | 0 | 0 | 1 | 0.99034 | -0.18534 | 0.4 | 1 | 1.1 | 0.9
41 | 1 | 0.0033925 | 0.00085024 | 0 | 0 | 1 | 0.99036 | -0.18505 | 0.4 | 1 | 1.1 | 0.9
46 | 1 | 0.012106 | 0.0030339 | 0 | 0 | 1 | 0.99063 | -0.17964 | 0.4 | 1 | 1.1 | 0.9
40 | 1 | 0.011364 | 0.002848 | 0 | 0 | 1 | 0.99516 | -0.093073 | 0.4 | 1 | 1.1 | 0.9
37 | 1 | 0.006966 | 0.0017458 | 0 | 0 | 1 | 0.9967 | -0.06323 | 0.4 | 1 | 1.1 | 0.9
29 | 1 | 0.007379 | 0.0018493 | 0 | 0 | 1 | 0.996 | -0.076435 | 0.4 | 1 | 1.1 | 0.9
57 | 1 | 0.0074395 | 0.0018645 | 0 | 0 | 1 | 0.99523 | -0.091038 | 0.4 | 1 | 1.1 | 0.9
69 | 1 | 0.0093295 | 0.0023382 | 0 | 0 | 1 | 0.99576 | -0.081349 | 0.4 | 1 | 1.1 | 0.9
31 | 1 | 0.0096005 | 0.0024061 | 0 | 0 | 1 | 0.99085 | -0.17544 | 0.4 | 1 | 1.1 | 0.9
33 | 1 | 0.0082806 | 0.0020753 | 0 | 0 | 1 | 0.99076 | -0.17719 | 0.4 | 1 | 1.1 | 0.9
42 | 1 | 0.0019531 | 0.00048948 | 0 | 0 | 1 | 0.99044 | -0.18335 | 0.4 | 1 | 1.1 | 0.9
60 | 1 | 0.0040042 | 0.0010036 | 0 | 0 | 1 | 0.98742 | -0.24159 | 0.4 | 1 | 1.1 | 0.9
59 | 1 | 0.0059925 | 0.0015019 | 0 | 0 | 1 | 0.98579 | -0.27306 | 0.4 | 1 | 1.1 | 0.9
61 | 1 | 0.0065528 | 0.0016423 | 0 | 0 | 1 | 0.98499 | -0.28872 | 0.4 | 1 | 1.1 | 0.9
63 | 1 | 0.0052519 | 0.0013163 | 0 | 0 | 1 | 0.9838 | -0.3118 | 0.4 | 1 | 1.1 | 0.9
65 | 1 | 0.0058516 | 0.0014666 | 0 | 0 | 1 | 0.98326 | -0.3224 | 0.4 | 1 | 1.1 | 0.9

## generator_data
GEN_BUS | PG | QG | QMAX | QMIN | VG | MBASE | GEN_STATUS | PMAX | PMIN
35 | 0.388 | 0.098286 | 10 | -10 | 1 | 100 | 1 | 10 | 0

## branch_data
F_BUS | T_BUS | BR_R | BR_X | BR_B | RATE_A | RATE_B | RATE_C | TAP | SHIFT | BR_STATUS | ANGMIN | ANGMAX | P_in | Q_in | P_out | Q_out
1 | 2 | 0.94008 | 0.60165 | 1.5787e-09 | 0 | 0 | 0 | 0 | 0 | 1 | -90 | 90 | -0.010173 | -0.0025497 | 0.010174 | 0.0025502
2 | 4 | 1.8823 | 1.2046 | 3.1608e-09 | 0 | 0 | 0 | 0 | 0 | 1 | -90 | 90 | -0.015963 | -0.0040012 | 0.015969 | 0.0040043
4 | 58 | 0.43765 | 0.2801 | 7.3494e-10 | 0 | 0 | 0 | 0 | 0 | 1 | -90 | 90 | -0.022961 | -0.0057568 | 0.022964 | 0.0057584
58 | 8 | 0.45074 | 0.28848 | 7.5692e-10 | 0 | 0 | 0 | 0 | 0 | 1 | -90 | 90 | -0.032586 | -0.0081699 | 0.032591 | 0.0081732
6 | 30 | 0.35086 | 0.22455 | 5.8919e-10 | 0 | 0 | 0 | 0 | 0 | 1 | -90 | 90 | 0.052699 | 0.013228 | -0.052689 | -0.013221
6 | 73 | 0.31086 | 0.19895 | 5.2202e-10 | 0 | 0 | 0 | 0 | 0 | 1 | -90 | 90 | -0.052699 | -0.013228 | 0.052708 | 0.013234
30 | 70 | 1.5658 | 1.0021 | 2.6294e-09 | 0 | 0 | 0 | 0 | 0 | 1 | -90 | 90 | 0.039898 | 0.010016 | -0.039871 | -0.0099989
73 | 71 | 1.8555 | 1.1875 | 3.1158e-09 | 0 | 0 | 0 | 0 | 0 | 1 | -90 | 90 | 0.028095 | 0.0070496 | -0.028079 | -0.0070399
73 | 17 | 0.29578 | 0.1893 | 4.967e-10 | 0 | 0 | 0 | 0 | 0 | 1 | -90 | 90 | -0.080803 | -0.020283 | 0.080824 | 0.020297
8 | 10 | 1.2295 | 0.7869 | 2.0647e-09 | 0 | 0 | 0 | 0 | 0 | 1 | -90 | 90 | -0.032591 | -0.0081732 | 0.032606 | 0.0081822
10 | 66 | 1.3114 | 0.8393 | 2.2022e-09 | 0 | 0 | 0 | 0 | 0 | 1 | -90 | 90 | -0.032606 | -0.0081822 | 0.032621 | 0.0081919
9 | 54 | 0.53153 | 0.34018 | 8.9258e-10 | 0 | 0 | 0 | 0 | 0 | 1 | -90 | 90 | -0.012799 | -0.0032083 | 0.0128 | 0.0032088
9 | 53 | 0.85126 | 0.54481 | 1.4295e-09 | 0 | 0 | 0 | 0 | 0 | 1 | -90 | 90 | 0.012799 | 0.0032083 | -0.012798 | -0.0032074
54 | 62 | 0.82677 | 0.52914 | 1.3884e-09 | 0 | 0 | 0 | 0 | 0 | 1 | -90 | 90 | 0.078835 | 0.019924 | -0.078779 | -0.019888
54 | 15 | 2.9969 | 1.918 | 5.0326e-09 | 0 | 0 | 0 | 0 | 0 | 1 | -90 | 90 | -0.091635 | -0.023132 | 0.091908 | 0.023307
53 | 52 | 1.0284 | 0.6582 | 1.727e-09 | 0 | 0 | 0 | 0 | 0 | 1 | -90 | 90 | 0.005932 | 0.0014867 | -0.0059316 | -0.0014866
66 | 64 | 0.01629 | 0.010426 | 2.7356e-11 | 0 | 0 | 0 | 0 | 0 | 1 | -90 | 90 | -0.034397 | -0.0086369 | 0.034397 | 0.008637
11 | 75 | 1.451 | 0.92862 | 2.4366e-09 | 0 | 0 | 0 | 0 | 0 | 1 | -90 | 90 | -0.011675 | -0.0029265 | 0.011677 | 0.0029276
11 | 74 | 1.2495 | 0.7997 | 2.0983e-09 | 0 | 0 | 0 | 0 | 0 | 1 | -90 | 90 | 0.011675 | 0.0029265 | -0.011673 | -0.0029255
75 | 17 | 1.4334 | 0.91735 | 2.407e-09 | 0 | 0 | 0 | 0 | 0 | 1 | -90 | 90 | -0.03115 | -0.0078079 | 0.031165 | 0.0078172
12 | 23 | 0.2077 | 0.13292 | 6.9755e-10 | 0 | 0 | 0 | 0 | 0 | 1 | -90 | 90 | 0.16025 | 0.040297 | -0.16019 | -0.040261
12 | 19 | 0.2077 | 0.13293 | 1.0464e-09 | 0 | 0 | 0 | 0 | 0 | 1 | -90 | 90 | 0.21482 | 0.054588 | -0.21472 | -0.054522
12 | 35 | 0.27207 | 0.17413 | 1.3707e-09 | 0 | 0 | 0 | 0 | 0 | 1 | -90 | 90 | -0.37507 | -0.094885 | 0.37547 | 0.095146
23 | 38 | 1.9453 | 1.245 | 3.2667e-09 | 0 | 0 | 0 | 0 | 0 | 1 | -90 | 90 | 0.048124 | 0.012097 | -0.048076 | -0.012067
23 | 17 | 0.58452 | 0.37409 | 9.8157e-10 | 0 | 0 | 0 | 0 | 0 | 1 | -90 | 90 | 0.11207 | 0.028164 | -0.11199 | -0.028114
19 | 27 | 0.12622 | 0.080782 | 6.3588e-10 | 0 | 0 | 0 | 0 | 0 | 1 | -90 | 90 | 0.21472 | 0.054522 | -0.21465 | -0.054483
13 | 21 | 0.36242 | 0.23195 | 6.086e-10 | 0 | 0 | 0 | 0 | 0 | 1 | -90 | 90 | 0.027985 | 0.0070168 | -0.027982 | -0.0070149
13 | 49 | 2.3866 | 1.5274 | 4.0077e-09 | 0 | 0 | 0 | 0 | 0 | 1 | -90 | 90 | -0.027985 | -0.0070168 | 0.028006 | 0.0070293
21 | 45 | 0.8998 | 0.57588 | 1.511e-09 | 0 | 0 | 0 | 0 | 0 | 1 | -90 | 90 | 0.01438 | 0.0036049 | -0.014378 | -0.0036037
21 | 16 | 0.30445 | 0.19485 | 5.1126e-10 | 0 | 0 | 0 | 0 | 0 | 1 | -90 | 90 | 0.013602 | 0.00341 | -0.013602 | -0.0034097
49 | 50 | 0.63317 | 0.40523 | 1.0633e-09 | 0 | 0 | 0 | 0 | 0 | 1 | -90 | 90 | -0.036491 | -0.0091559 | 0.0365 | 0.0091616
15 | 18 | 0.75669 | 0.48428 | 1.2707e-09 | 0 | 0 | 0 | 0 | 0 | 1 | -90 | 90 | 0.034018 | 0.0085392 | -0.034009 | -0.0085333
15 | 51 | 0.15953 | 0.1021 | 2.679e-10 | 0 | 0 | 0 | 0 | 0 | 1 | -90 | 90 | 0.046466 | 0.011663 | -0.046463 | -0.011661
15 | 56 | 0.51696 | 0.33085 | 1.7362e-09 | 0 | 0 | 0 | 0 | 0 | 1 | -90 | 90 | -0.17239 | -0.043509 | 0.17256 | 0.043615
18 | 34 | 1.1689 | 0.74812 | 1.963e-09 | 0 | 0 | 0 | 0 | 0 | 1 | -90 | 90 | 0.034009 | 0.0085333 | -0.033994 | -0.0085242
51 | 50 | 0.23741 | 0.15194 | 3.9868e-10 | 0 | 0 | 0 | 0 | 0 | 1 | -90 | 90 | 0.046463 | 0.011661 | -0.046457 | -0.011657
56 | 55 | 0.4519 | 0.28922 | 2.2766e-09 | 0 | 0 | 0 | 0 | 0 | 1 | -90 | 90 | -0.17633 | -0.044561 | 0.17648 | 0.044657
16 | 47 | 1.1777 | 0.75374 | 1.9777e-09 | 0 | 0 | 0 | 0 | 0 | 1 | -90 | 90 | 0.011788 | 0.0029553 | -0.011787 | -0.0029544
16 | 48 | 0.76873 | 0.49199 | 1.2909e-09 | 0 | 0 | 0 | 0 | 0 | 1 | -90 | 90 | 0.0018134 | 0.00045436 | -0.0018134 | -0.00045447
47 | 44 | 1.3519 | 0.86519 | 2.2701e-09 | 0 | 0 | 0 | 0 | 0 | 1 | -90 | 90 | 0.010152 | 0.0025447 | -0.010151 | -0.002544
34 | 32 | 1.0766 | 0.689 | 1.8078e-09 | 0 | 0 | 0 | 0 | 0 | 1 | -90 | 90 | 0.02409 | 0.0060421 | -0.024084 | -0.0060379
27 | 28 | 0.34353 | 0.21986 | 1.7307e-09 | 0 | 0 | 0 | 0 | 0 | 1 | -90 | 90 | 0.20519 | 0.052111 | -0.20504 | -0.052012
45 | 46 | 0.58647 | 0.37534 | 9.8484e-10 | 0 | 0 | 0 | 0 | 0 | 1 | -90 | 90 | 0.012106 | 0.0030344 | -0.012106 | -0.0030339
38 | 37 | 1.5032 | 0.96204 | 2.5243e-09 | 0 | 0 | 0 | 0 | 0 | 1 | -90 | 90 | 0.036245 | 0.0091018 | -0.036224 | -0.0090886
25 | 39 | 3.3506 | 2.1444 | 5.6265e-09 | 0 | 0 | 0 | 0 | 0 | 1 | -90 | 90 | 0.018364 | 0.0046071 | -0.018352 | -0.0045999
25 | 36 | 1.5414 | 0.98652 | 2.5885e-09 | 0 | 0 | 0 | 0 | 0 | 1 | -90 | 90 | -0.018364 | -0.0046071 | 0.01837 | 0.0046104
39 | 40 | 1.1166 | 0.71465 | 1.8751e-09 | 0 | 0 | 0 | 0 | 0 | 1 | -90 | 90 | 0.011365 | 0.0028488 | -0.011364 | -0.002848
36 | 37 | 1.0335 | 0.66144 | 1.7355e-09 | 0 | 0 | 0 | 0 | 0 | 1 | -90 | 90 | -0.029248 | -0.0073368 | 0.029258 | 0.0073427
67 | 68 | 1.5644 | 1.0012 | 2.6271e-09 | 0 | 0 | 0 | 0 | 0 | 1 | -90 | 90 | -0.0095109 | -0.0023837 | 0.0095124 | 0.0023844
68 | 69 | 0.93516 | 0.5985 | 1.5704e-09 | 0 | 0 | 0 | 0 | 0 | 1 | -90 | 90 | -0.018777 | -0.0047062 | 0.01878 | 0.0047084
70 | 69 | 1.4923 | 0.95508 | 2.506e-09 | 0 | 0 | 0 | 0 | 0 | 1 | -90 | 90 | 0.028123 | 0.0070544 | -0.02811 | -0.0070466
71 | 72 | 1.7162 | 1.0983 | 2.8819e-09 | 0 | 0 | 0 | 0 | 0 | 1 | -90 | 90 | 0.019886 | 0.0049866 | -0.019879 | -0.0049822
62 | 60 | 1.0079 | 0.64506 | 1.6926e-09 | 0 | 0 | 0 | 0 | 0 | 1 | -90 | 90 | 0.071737 | 0.018123 | -0.07168 | -0.018087
64 | 65 | 1.9856 | 1.2708 | 3.3344e-09 | 0 | 0 | 0 | 0 | 0 | 1 | -90 | 90 | -0.043752 | -0.010982 | 0.043794 | 0.011008
55 | 57 | 0.46935 | 0.30039 | 2.3645e-09 | 0 | 0 | 0 | 0 | 0 | 1 | -90 | 90 | -0.18242 | -0.046146 | 0.18259 | 0.046253
44 | 42 | 0.57125 | 0.3656 | 9.5928e-10 | 0 | 0 | 0 | 0 | 0 | 1 | -90 | 90 | 0.0081045 | 0.0020312 | -0.008104 | -0.002031
32 | 31 | 1.5998 | 1.0239 | 2.6865e-09 | 0 | 0 | 0 | 0 | 0 | 1 | -90 | 90 | 0.017887 | 0.004485 | -0.017882 | -0.0044817
28 | 29 | 0.50389 | 0.32249 | 2.5385e-09 | 0 | 0 | 0 | 0 | 0 | 1 | -90 | 90 | 0.19775 | 0.050187 | -0.19754 | -0.050052
43 | 41 | 0.45521 | 0.29134 | 7.6443e-10 | 0 | 0 | 0 | 0 | 0 | 1 | -90 | 90 | -0.0027579 | -0.00069121 | 0.002758 | 0.00069116
41 | 42 | 1.2138 | 0.77683 | 2.0383e-09 | 0 | 0 | 0 | 0 | 0 | 1 | -90 | 90 | -0.0061505 | -0.0015414 | 0.006151 | 0.0015415
29 | 57 | 0.34372 | 0.21998 | 1.7316e-09 | 0 | 0 | 0 | 0 | 0 | 1 | -90 | 90 | 0.19016 | 0.048203 | -0.19003 | -0.048117
31 | 33 | 0.93457 | 0.59812 | 1.5694e-09 | 0 | 0 | 0 | 0 | 0 | 1 | -90 | 90 | 0.0082813 | 0.0020756 | -0.0082806 | -0.0020753
60 | 59 | 2.0384 | 1.3046 | 3.423e-09 | 0 | 0 | 0 | 0 | 0 | 1 | -90 | 90 | 0.067676 | 0.017084 | -0.067574 | -0.017019
59 | 61 | 1.1101 | 0.71048 | 1.8642e-09 | 0 | 0 | 0 | 0 | 0 | 1 | -90 | 90 | 0.061582 | 0.015517 | -0.061536 | -0.015488
61 | 63 | 1.8295 | 1.1709 | 3.0722e-09 | 0 | 0 | 0 | 0 | 0 | 1 | -90 | 90 | 0.054983 | 0.013845 | -0.054922 | -0.013807
63 | 65 | 0.92684 | 0.59318 | 1.5564e-09 | 0 | 0 | 0 | 0 | 0 | 1 | -90 | 90 | 0.04967 | 0.012491 | -0.049645 | -0.012475