## bus_data
BUS_I | BUS_TYPE | Pd | Qd | Gs | Bs | area | Vm | Va | baseKV | zone | Vmax | Vmin
1 | 1 | 0.018416 | 0.0046155 | 0 | 0 | 1 | 0.99415 | -0.11201 | 0.4 | 1 | 1.1 | 0.9
2 | 1 | 0.020775 | 0.0052068 | 0 | 0 | 1 | 0.99447 | -0.10576 | 0.4 | 1 | 1.1 | 0.9
4 | 1 | 0 | 0 | 0 | 0 | 1 | 0.99532 | -0.089416 | 0.4 | 1 | 1.1 | 0.9
3 | 1 | 0 | 0 | 0 | 0 | 1 | 0.99073 | -0.17751 | 0.4 | 1 | 1.1 | 0.9
5 | 1 | 0.019994 | 0.0050108 | 0 | 0 | 1 | 0.99005 | -0.19077 | 0.4 | 1 | 1.1 | 0.9
6 | 1 | 0 | 0 | 0 | 0 | 1 | 0.99107 | -0.17098 | 0.4 | 1 | 1.1 | 0.9
14 | 1 | 0 | 0 | 0 | 0 | 1 | 0.99516 | -0.092368 | 0.4 | 1 | 1.1 | 0.9
15 | 1 | 0 | 0 | 0 | 0 | 1 | 0.99576 | -0.080911 | 0.4 | 1 | 1.1 | 0.9
11 | 1 | 0 | 0 | 0 | 0 | 1 | 0.98966 | -0.19824 | 0.4 | 1 | 1.1 | 0.9
32 | 1 | 0.012256 | 0.0030716 | 0 | 0 | 1 | 0.99054 | -0.18116 | 0.4 | 1 | 1.1 | 0.9
39 | 1 | 0.019133 | 0.0047951 | 0 | 0 | 1 | 0.99241 | -0.14511 | 0.4 | 1 | 1.1 | 0.9
7 | 1 | 0 | 0 | 0 | 0 | 1 | 0.98922 | -0.20673 | 0.4 | 1 | 1.1 | 0.9
10 | 1 | 0 | 0 | 0 | 0 | 1 | 0.989 | -0.21111 | 0.4 | 1 | 1.1 | 0.9
23 | 1 | 0.005102 | 0.0012787 | 0 | 0 | 1 | 0.9895 | -0.20129 | 0.4 | 1 | 1.1 | 0.9
22 | 1 | 0.0044699 | 0.0011203 | 0 | 0 | 1 | 0.98887 | -0.21365 | 0.4 | 1 | 1.1 | 0.9
12 | 1 | 0 | 0 | 0 | 0 | 1 | 0.99594 | -0.077384 | 0.4 | 1 | 1.1 | 0.9
16 | 1 | 0 | 0 | 0 | 0 | 1 | 0.9946 | -0.10326 | 0.4 | 1 | 1.1 | 0.9
33 | 1 | 0.011419 | 0.0028619 | 0 | 0 | 1 | 0.99798 | -0.038491 | 0.4 | 1 | 1.1 | 0.9
26 | 1 | 0.0075049 | 0.0018809 | 0 | 0 | 1 | 0.99502 | -0.095261 | 0.4 | 1 | 1.1 | 0.9
41 | 1 | 0.011192 | 0.0028049 | 0 | 0 | 1 | 0.99516 | -0.092454 | 0.4 | 1 | 1.1 | 0.9
46 | 1 | 0.011283 | 0.0028278 | 0 | 0 | 1 | 0.9937 | -0.12058 | 0.4 | 1 | 1.1 | 0.9
17 | 1 | 0 | 0 | 0 | 0 | 1 | 0.98003 | -0.38533 | 0.4 | 1 | 1.1 | 0.9
18 | 1 | 0 | 0 | 0 | 0 | 1 | 0.98094 | -0.36756 | 0.4 | 1 | 1.1 | 0.9
37 | 1 | 0.013007 | 0.0032598 | 0 | 0 | 1 | 0.97975 | -0.39086 | 0.4 | 1 | 1.1 | 0.9
42 | 1 | 0.04061 | 0.010178 | 0 | 0 | 1 | 0.98129 | -0.36077 | 0.4 | 1 | 1.1 | 0.9
30 | 1 | 0.0098915 | 0.002479 | 0 | 0 | 1 | 0.98997 | -0.19215 | 0.4 | 1 | 1.1 | 0.9
40 | 1 | 0.013536 | 0.0033926 | 0 | 0 | 1 | 0.99385 | -0.11754 | 0.4 | 1 | 1.1 | 0.9
27 | 1 | 0.0029314 | 0.00073469 | 0 | 0 | 1 | 0.99475 | -0.10031 | 0.4 | 1 | 1.1 | 0.9
25 | 1 | 0.0027835 | 0.00069762 | 0 | 0 | 1 | 0.99477 | -0.099993 | 0.4 | 1 | 1.1 | 0.9
20 | 1 | 0.0050451 | 0.0012644 | 0 | 0 | 1 | 0.98873 | -0.21639 | 0.4 | 1 | 1.1 | 0.9
21 | 1 | 0.0041003 | 0.0010276 | 0 | 0 | 1 | 0.9888 | -0.21492 | 0.4 | 1 | 1.1 | 0.9
34 | 3 | 0.011426 | 0.0028637 | 0 | 0 | 1 | 1 | 0 | 0.4 | 1 | 1.1 | 0.9
45 | 1 | 0.017069 | 0.0042779 | 0 | 0 | 1 | 0.99339 | -0.12671 | 0.4 | 1 | 1.1 | 0.9
24 | 1 | 0.00775 | 0.0019423 | 0 | 0 | 1 | 0.99486 | -0.098256 | 0.4 | 1 | 1.1 | 0.9
38 | 1 | 0.01283 | 0.0032155 | 0 | 0 | 1 | 0.97955 | -0.39487 | 0.4 | 1 | 1.1 | 0.9
43 | 1 | 0.0078704 | 0.0019725 | 0 | 0 | 1 | 0.98307 | -0.32594 | 0.4 | 1 | 1.1 | 0.9
49 | 1 | 0.008517 | 0.0021346 | 0 | 0 | 1 | 0.99844 | -0.029918 | 0.4 | 1 | 1.1 | 0.9
47 | 1 | 0.0080776 | 0.0020244 | 0 | 0 | 1 | 0.99853 | -0.02829 | 0.4 | 1 | 1.1 | 0.9
28 | 1 | 0.016753 | 0.0041987 | 0 | 0 | 1 | 0.98918 | -0.20742 | 0.4 | 1 | 1.1 | 0.9
29 | 1 | 0.033815 | 0.0084749 | 0 | 0 | 1 | 0.98639 | -0.26141 | 0.4 | 1 | 1.1 | 0.9
31 | 1 | 0.005775 | 0.0014473 | 0 | 0 | 1 | 0.98449 | -0.29822 | 0.4 | 1 | 1.1 | 0.9
36 | 1 | 0.0055438 | 0.0013894 | 0 | 0 | 1 | 0.984 | -0.30774 | 0.4 | 1 | 1.1 | 0.9
44 | 1 | 0.00532 | 0.0013333 | 0 | 0 | 1 | 0.98349 | -0.31778 | 0.4 | 1 | 1.1 | 0.9
35 | 1 | 0.010925 | 0.0027381 | 0 | 0 | 1 | 0.99953 | -0.0090093 | 0.4 | 1 | 1.1 | 0.9
50 | 1 | 0.011533 | 0.0028903 | 0 | 0 | 1 | 0.99917 | -0.015985 | 0.4 | 1 | 1.1 | 0.9
48 | 1 | 0.0084402 | 0.0021153 | 0 | 0 | 1 | 0.99869 | -0.025135 | 0.4 | 1 | 1.1 | 0.9

## generator_data
GEN_BUS | PG | QG | QMAX | QMIN | VG | MBASE | GEN_STATUS | PMAX | PMIN
34 | 0.40863 | 0.10378 | 10 | -10 | 1 | 100 | 1 | 10 | 0

## branch_data
F_BUS | T_BUS | BR_R | BR_X | BR_B | RATE_A | RATE_B | RATE_C | TAP | SHIFT | BR_STATUS | ANGMIN | ANGMAX | P_in | Q_in | P_out | Q_out
1 | 2 | 1.5026 | 0.96166 | 2.5232e-09 | 0 | 0 | 0 | 0 | 0 | 1 | -90 | 90 | -0.018416 | -0.0046155 | 0.018422 | 0.0046188
2 | 4 | 1.8506 | 1.1844 | 3.1076e-09 | 0 | 0 | 0 | 0 | 0 | 1 | -90 | 90 | -0.039197 | -0.0098256 | 0.039228 | 0.0098449
4 | 14 | 0.625 | 0.4 | 1.0495e-09 | 0 | 0 | 0 | 0 | 0 | 1 | -90 | 90 | 0.020978 | 0.0052602 | -0.020975 | -0.0052584
4 | 15 | 0.628 | 0.40192 | 1.0546e-09 | 0 | 0 | 0 | 0 | 0 | 1 | -90 | 90 | -0.060206 | -0.015105 | 0.06023 | 0.015121
3 | 5 | 1.5062 | 0.96395 | 2.5293e-09 | 0 | 0 | 0 | 0 | 0 | 1 | -90 | 90 | 0.038754 | 0.0097277 | -0.038729 | -0.0097122
3 | 6 | 0.74261 | 0.47527 | 1.247e-09 | 0 | 0 | 0 | 0 | 0 | 1 | -90 | 90 | -0.038754 | -0.0097276 | 0.038766 | 0.0097353
5 | 11 | 1.7521 | 1.1214 | 2.9423e-09 | 0 | 0 | 0 | 0 | 0 | 1 | -90 | 90 | 0.018736 | 0.0047014 | -0.018729 | -0.0046974
6 | 32 | 0.27379 | 0.17523 | 1.3793e-09 | 0 | 0 | 0 | 0 | 0 | 1 | -90 | 90 | 0.16468 | 0.041661 | -0.1646 | -0.04161
6 | 39 | 0.56345 | 0.36061 | 2.8386e-09 | 0 | 0 | 0 | 0 | 0 | 1 | -90 | 90 | -0.20344 | -0.051396 | 0.20369 | 0.051557
14 | 26 | 0.61223 | 0.39183 | 1.0281e-09 | 0 | 0 | 0 | 0 | 0 | 1 | -90 | 90 | 0.020975 | 0.0052584 | -0.020972 | -0.0052566
15 | 41 | 0.20821 | 0.13325 | 1.0489e-09 | 0 | 0 | 0 | 0 | 0 | 1 | -90 | 90 | 0.24827 | 0.063009 | -0.24814 | -0.062921
15 | 12 | 0.051172 | 0.03275 | 2.5779e-10 | 0 | 0 | 0 | 0 | 0 | 1 | -90 | 90 | -0.3085 | -0.078129 | 0.30856 | 0.078163
11 | 23 | 0.71486 | 0.45751 | 1.2004e-09 | 0 | 0 | 0 | 0 | 0 | 1 | -90 | 90 | 0.018729 | 0.0046974 | -0.018726 | -0.0046958
32 | 30 | 0.31884 | 0.20406 | 1.6063e-09 | 0 | 0 | 0 | 0 | 0 | 1 | -90 | 90 | 0.15234 | 0.038538 | -0.15226 | -0.038487
39 | 40 | 0.55019 | 0.35212 | 2.7717e-09 | 0 | 0 | 0 | 0 | 0 | 1 | -90 | 90 | -0.22283 | -0.056352 | 0.22312 | 0.056541
7 | 10 | 1.4097 | 0.9022 | 2.3672e-09 | 0 | 0 | 0 | 0 | 0 | 1 | -90 | 90 | 0.013621 | 0.0034151 | -0.013618 | -0.0034135
7 | 23 | 1.7533 | 1.1221 | 2.9442e-09 | 0 | 0 | 0 | 0 | 0 | 1 | -90 | 90 | -0.013621 | -0.0034151 | 0.013624 | 0.0034171
10 | 22 | 0.81717 | 0.52299 | 1.3723e-09 | 0 | 0 | 0 | 0 | 0 | 1 | -90 | 90 | 0.013618 | 0.0034135 | -0.013616 | -0.0034126
22 | 21 | 0.61023 | 0.39055 | 1.0247e-09 | 0 | 0 | 0 | 0 | 0 | 1 | -90 | 90 | 0.0091463 | 0.0022923 | -0.0091457 | -0.0022921
12 | 16 | 4.0527 | 2.5938 | 6.8056e-09 | 0 | 0 | 0 | 0 | 0 | 1 | -90 | 90 | 0.028415 | 0.0071449 | -0.02838 | -0.0071231
12 | 33 | 0.51758 | 0.33125 | 2.6074e-09 | 0 | 0 | 0 | 0 | 0 | 1 | -90 | 90 | -0.33697 | -0.085308 | 0.3376 | 0.085711
16 | 46 | 2.7062 | 1.732 | 4.5445e-09 | 0 | 0 | 0 | 0 | 0 | 1 | -90 | 90 | 0.02838 | 0.0071232 | -0.028357 | -0.0071086
33 | 34 | 0.49736 | 0.31831 | 2.5056e-09 | 0 | 0 | 0 | 0 | 0 | 1 | -90 | 90 | -0.34902 | -0.088573 | 0.34967 | 0.088987
26 | 24 | 0.9869 | 0.63162 | 1.6573e-09 | 0 | 0 | 0 | 0 | 0 | 1 | -90 | 90 | 0.013467 | 0.0033757 | -0.013465 | -0.0033747
41 | 40 | 0.47315 | 0.30282 | 2.3837e-09 | 0 | 0 | 0 | 0 | 0 | 1 | -90 | 90 | 0.23694 | 0.060116 | -0.23666 | -0.059934
46 | 45 | 1.588 | 1.0163 | 2.6667e-09 | 0 | 0 | 0 | 0 | 0 | 1 | -90 | 90 | 0.017074 | 0.0042809 | -0.017069 | -0.0042779
17 | 18 | 2.963 | 1.8963 | 4.9757e-09 | 0 | 0 | 0 | 0 | 0 | 1 | -90 | 90 | -0.025846 | -0.0064809 | 0.025867 | 0.0064944
17 | 37 | 0.92051 | 0.58913 | 1.5458e-09 | 0 | 0 | 0 | 0 | 0 | 1 | -90 | 90 | 0.025846 | 0.0064809 | -0.025839 | -0.0064767
18 | 42 | 1.1338 | 0.72566 | 1.904e-09 | 0 | 0 | 0 | 0 | 0 | 1 | -90 | 90 | -0.025867 | -0.0064944 | 0.025876 | 0.0064996
37 | 38 | 1.3451 | 0.86088 | 2.2588e-09 | 0 | 0 | 0 | 0 | 0 | 1 | -90 | 90 | 0.012832 | 0.0032169 | -0.01283 | -0.0032155
42 | 43 | 2.2667 | 1.4507 | 3.8065e-09 | 0 | 0 | 0 | 0 | 0 | 1 | -90 | 90 | -0.066485 | -0.016677 | 0.066596 | 0.016748
30 | 28 | 0.47357 | 0.30308 | 1.5905e-09 | 0 | 0 | 0 | 0 | 0 | 1 | -90 | 90 | 0.14237 | 0.036008 | -0.14226 | -0.035941
27 | 25 | 0.47346 | 0.30301 | 7.9506e-10 | 0 | 0 | 0 | 0 | 0 | 1 | -90 | 90 | -0.0029314 | -0.00073469 | 0.0029315 | 0.00073464
25 | 24 | 1.3484 | 0.86298 | 2.2643e-09 | 0 | 0 | 0 | 0 | 0 | 1 | -90 | 90 | -0.005715 | -0.0014323 | 0.0057155 | 0.0014323
20 | 21 | 1.2725 | 0.81441 | 2.1369e-09 | 0 | 0 | 0 | 0 | 0 | 1 | -90 | 90 | -0.0050451 | -0.0012644 | 0.0050455 | 0.0012644
34 | 35 | 0.84986 | 0.54391 | 1.4271e-09 | 0 | 0 | 0 | 0 | 0 | 1 | -90 | 90 | 0.047539 | 0.011932 | -0.047519 | -0.011919
43 | 44 | 0.47588 | 0.30456 | 7.9912e-10 | 0 | 0 | 0 | 0 | 0 | 1 | -90 | 90 | -0.074466 | -0.01872 | 0.074495 | 0.018739
49 | 47 | 0.85398 | 0.54654 | 1.4341e-09 | 0 | 0 | 0 | 0 | 0 | 1 | -90 | 90 | -0.008517 | -0.0021346 | 0.0085177 | 0.0021348
47 | 48 | 0.8498 | 0.54387 | 1.427e-09 | 0 | 0 | 0 | 0 | 0 | 1 | -90 | 90 | -0.016595 | -0.0041593 | 0.016598 | 0.0041607
28 | 29 | 1.8926 | 1.2113 | 3.1783e-09 | 0 | 0 | 0 | 0 | 0 | 1 | -90 | 90 | 0.12551 | 0.031743 | -0.12519 | -0.031535
29 | 31 | 1.7613 | 1.1272 | 2.9576e-09 | 0 | 0 | 0 | 0 | 0 | 1 | -90 | 90 | 0.091372 | 0.023061 | -0.091211 | -0.022958
31 | 36 | 0.48522 | 0.31054 | 8.1481e-10 | 0 | 0 | 0 | 0 | 0 | 1 | -90 | 90 | 0.085436 | 0.021511 | -0.085397 | -0.021486
36 | 44 | 0.54703 | 0.3501 | 9.1861e-10 | 0 | 0 | 0 | 0 | 0 | 1 | -90 | 90 | 0.079853 | 0.020097 | -0.079815 | -0.020072
35 | 50 | 0.85397 | 0.54654 | 1.4341e-09 | 0 | 0 | 0 | 0 | 0 | 1 | -90 | 90 | 0.036594 | 0.0091807 | -0.036581 | -0.0091731
50 | 48 | 1.6347 | 1.0462 | 2.745e-09 | 0 | 0 | 0 | 0 | 0 | 1 | -90 | 90 | 0.025049 | 0.0062828 | -0.025038 | -0.006276