## bus_data
BUS_I | BUS_TYPE | Pd | Qd | Gs | Bs | area | Vm | Va | baseKV | zone | Vmax | Vmin
1 | 1 | 0.010668 | 0.0026736 | 0 | 0 | 1 | 0.98561 | -0.27581 | 0.4 | 1 | 1.1 | 0.9
2 | 1 | 0.011372 | 0.0028501 | 0 | 0 | 1 | 0.9858 | -0.272 | 0.4 | 1 | 1.1 | 0.9
4 | 1 | 0 | 0 | 0 | 0 | 1 | 0.98718 | -0.24521 | 0.4 | 1 | 1.1 | 0.9
27 | 1 | 0.012074 | 0.0030261 | 0 | 0 | 1 | 0.98768 | -0.23551 | 0.4 | 1 | 1.1 | 0.9
5 | 1 | 0 | 0 | 0 | 0 | 1 | 0.98 | -0.3843 | 0.4 | 1 | 1.1 | 0.9
6 | 1 | 0 | 0 | 0 | 0 | 1 | 0.97915 | -0.40079 | 0.4 | 1 | 1.1 | 0.9
31 | 1 | 0.016048 | 0.004022 | 0 | 0 | 1 | 0.98136 | -0.358 | 0.4 | 1 | 1.1 | 0.9
9 | 1 | 0 | 0 | 0 | 0 | 1 | 0.97861 | -0.41141 | 0.4 | 1 | 1.1 | 0.9
7 | 1 | 0 | 0 | 0 | 0 | 1 | 0.98805 | -0.2282 | 0.4 | 1 | 1.1 | 0.9
17 | 1 | 0 | 0 | 0 | 0 | 1 | 0.98824 | -0.22465 | 0.4 | 1 | 1.1 | 0.9
8 | 1 | 0 | 0 | 0 | 0 | 1 | 0.97231 | -0.5352 | 0.4 | 1 | 1.1 | 0.9
23 | 1 | 0 | 0 | 0 | 0 | 1 | 0.97185 | -0.54432 | 0.4 | 1 | 1.1 | 0.9
25 | 1 | 0.053296 | 0.013357 | 0 | 0 | 1 | 0.97242 | -0.53293 | 0.4 | 1 | 1.1 | 0.9
26 | 1 | 0.0096169 | 0.0024102 | 0 | 0 | 1 | 0.97349 | -0.51194 | 0.4 | 1 | 1.1 | 0.9
10 | 1 | 0 | 0 | 0 | 0 | 1 | 0.99218 | -0.14893 | 0.4 | 1 | 1.1 | 0.9
19 | 1 | 0.015617 | 0.003914 | 0 | 0 | 1 | 0.99101 | -0.17128 | 0.4 | 1 | 1.1 | 0.9
20 | 1 | 0.022683 | 0.0056849 | 0 | 0 | 1 | 0.99355 | -0.12267 | 0.4 | 1 | 1.1 | 0.9
32 | 1 | 0.0065498 | 0.0016415 | 0 | 0 | 1 | 0.97181 | -0.54504 | 0.4 | 1 | 1.1 | 0.9
30 | 1 | 0.02519 | 0.0063133 | 0 | 0 | 1 | 0.98168 | -0.35167 | 0.4 | 1 | 1.1 | 0.9
11 | 1 | 0.017202 | 0.0043111 | 0 | 0 | 1 | 0.99826 | -0.033513 | 0.4 | 1 | 1.1 | 0.9
12 | 1 | 0.036362 | 0.0091131 | 0 | 0 | 1 | 0.99871 | -0.024803 | 0.4 | 1 | 1.1 | 0.9
15 | 1 | 0.01482 | 0.0037143 | 0 | 0 | 1 | 0.98733 | -0.24205 | 0.4 | 1 | 1.1 | 0.9
21 | 1 | 0.031953 | 0.0080081 | 0 | 0 | 1 | 0.99536 | -0.088183 | 0.4 | 1 | 1.1 | 0.9
13 | 3 | 0.02455 | 0.0061529 | 0 | 0 | 1 | 1 | 0 | 0.4 | 1 | 1.1 | 0.9
14 | 1 | 0.024359 | 0.0061049 | 0 | 0 | 1 | 0.9987 | -0.024715 | 0.4 | 1 | 1.1 | 0.9
22 | 1 | 0.032199 | 0.0080699 | 0 | 0 | 1 | 0.99647 | -0.066917 | 0.4 | 1 | 1.1 | 0.9
16 | 1 | 0.012513 | 0.0031361 | 0 | 0 | 1 | 0.98585 | -0.27071 | 0.4 | 1 | 1.1 | 0.9
18 | 1 | 0.0085514 | 0.0021432 | 0 | 0 | 1 | 0.98458 | -0.29537 | 0.4 | 1 | 1.1 | 0.9
24 | 1 | 0.026795 | 0.0067154 | 0 | 0 | 1 | 0.98386 | -0.30933 | 0.4 | 1 | 1.1 | 0.9
29 | 1 | 0.025721 | 0.0064463 | 0 | 0 | 1 | 0.98288 | -0.3284 | 0.4 | 1 | 1.1 | 0.9
28 | 1 | 0.025914 | 0.0064947 | 0 | 0 | 1 | 0.98236 | -0.33854 | 0.4 | 1 | 1.1 | 0.9

## generator_data
GEN_BUS | PG | QG | QMAX | QMIN | VG | MBASE | GEN_STATUS | PMAX | PMIN
13 | 0.46929 | 0.11965 | 10 | -10 | 1 | 100 | 1 | 10 | 0

## branch_data
F_BUS | T_BUS | BR_R | BR_X | BR_B | RATE_A | RATE_B | RATE_C | TAP | SHIFT | BR_STATUS | ANGMIN | ANGMAX | P_in | Q_in | P_out | Q_out
1 | 2 | 1.5581 | 0.99718 | 2.6165e-09 | 0 | 0 | 0 | 0 | 0 | 1 | -90 | 90 | -0.010668 | -0.0026736 | 0.01067 | 0.0026746
2 | 4 | 5.3003 | 3.3922 | 8.9006e-09 | 0 | 0 | 0 | 0 | 0 | 1 | -90 | 90 | -0.022042 | -0.0055247 | 0.02207 | 0.0055418
4 | 27 | 1.9238 | 1.2312 | 3.2305e-09 | 0 | 0 | 0 | 0 | 0 | 1 | -90 | 90 | -0.02207 | -0.0055418 | 0.02208 | 0.0055481
27 | 7 | 0.93715 | 0.59978 | 1.5737e-09 | 0 | 0 | 0 | 0 | 0 | 1 | -90 | 90 | -0.034155 | -0.0085742 | 0.034166 | 0.0085817
5 | 6 | 1.0212 | 0.65358 | 5.1447e-09 | 0 | 0 | 0 | 0 | 0 | 1 | -90 | 90 | 0.069952 | 0.017719 | -0.069897 | -0.017684
5 | 31 | 1.6319 | 1.0444 | 8.2213e-09 | 0 | 0 | 0 | 0 | 0 | 1 | -90 | 90 | -0.069952 | -0.017719 | 0.070041 | 0.017775
6 | 9 | 0.6563 | 0.42003 | 1.1021e-09 | 0 | 0 | 0 | 0 | 0 | 1 | -90 | 90 | 0.069897 | 0.017684 | -0.069861 | -0.017662
31 | 30 | 0.31953 | 0.2045 | 1.6097e-09 | 0 | 0 | 0 | 0 | 0 | 1 | -90 | 90 | -0.086089 | -0.021797 | 0.086115 | 0.021814
9 | 26 | 6.1799 | 3.9551 | 1.0378e-08 | 0 | 0 | 0 | 0 | 0 | 1 | -90 | 90 | 0.069861 | 0.017662 | -0.069526 | -0.017448
7 | 17 | 0.45602 | 0.29185 | 7.6577e-10 | 0 | 0 | 0 | 0 | 0 | 1 | -90 | 90 | -0.034166 | -0.0085817 | 0.034172 | 0.0085853
17 | 19 | 0.90407 | 0.5786 | 4.5545e-09 | 0 | 0 | 0 | 0 | 0 | 1 | -90 | 90 | -0.26092 | -0.066083 | 0.26159 | 0.066512
17 | 15 | 0.33827 | 0.21649 | 1.7041e-09 | 0 | 0 | 0 | 0 | 0 | 1 | -90 | 90 | 0.22675 | 0.057498 | -0.22656 | -0.057377
8 | 23 | 5.8987 | 3.7752 | 9.9055e-09 | 0 | 0 | 0 | 0 | 0 | 1 | -90 | 90 | 0.0065529 | 0.0016425 | -0.00655 | -0.0016416
8 | 25 | 1.4689 | 0.9401 | 2.4667e-09 | 0 | 0 | 0 | 0 | 0 | 1 | -90 | 90 | -0.0065529 | -0.0016425 | 0.0065536 | 0.0016427
23 | 32 | 0.46273 | 0.29615 | 7.7706e-10 | 0 | 0 | 0 | 0 | 0 | 1 | -90 | 90 | 0.00655 | 0.0016416 | -0.0065498 | -0.0016415
25 | 26 | 1.4881 | 0.95236 | 2.4989e-09 | 0 | 0 | 0 | 0 | 0 | 1 | -90 | 90 | -0.059849 | -0.015 | 0.059909 | 0.015038
10 | 19 | 0.35842 | 0.22939 | 1.8057e-09 | 0 | 0 | 0 | 0 | 0 | 1 | -90 | 90 | 0.27751 | 0.070617 | -0.27721 | -0.070426
10 | 20 | 0.42236 | 0.27031 | 2.1278e-09 | 0 | 0 | 0 | 0 | 0 | 1 | -90 | 90 | -0.27751 | -0.070617 | 0.27786 | 0.070842
20 | 21 | 0.51389 | 0.32889 | 2.5889e-09 | 0 | 0 | 0 | 0 | 0 | 1 | -90 | 90 | -0.30054 | -0.076527 | 0.30104 | 0.076847
30 | 28 | 0.51241 | 0.32794 | 2.5814e-09 | 0 | 0 | 0 | 0 | 0 | 1 | -90 | 90 | -0.11131 | -0.028127 | 0.11138 | 0.028172
11 | 12 | 2.2626 | 1.4481 | 3.7996e-09 | 0 | 0 | 0 | 0 | 0 | 1 | -90 | 90 | -0.017202 | -0.0043111 | 0.017209 | 0.0043153
12 | 13 | 2.0729 | 1.3267 | 3.481e-09 | 0 | 0 | 0 | 0 | 0 | 1 | -90 | 90 | -0.05357 | -0.013428 | 0.053634 | 0.013469
15 | 16 | 0.5949 | 0.38074 | 2.997e-09 | 0 | 0 | 0 | 0 | 0 | 1 | -90 | 90 | 0.21174 | 0.053663 | -0.21145 | -0.053477
21 | 22 | 0.28702 | 0.18369 | 1.4459e-09 | 0 | 0 | 0 | 0 | 0 | 1 | -90 | 90 | -0.333 | -0.084855 | 0.33334 | 0.085074
13 | 14 | 0.28666 | 0.18346 | 1.4441e-09 | 0 | 0 | 0 | 0 | 0 | 1 | -90 | 90 | 0.39111 | 0.10002 | -0.39064 | -0.099726
14 | 22 | 0.5206 | 0.33318 | 2.6227e-09 | 0 | 0 | 0 | 0 | 0 | 1 | -90 | 90 | 0.36628 | 0.093621 | -0.36554 | -0.093144
16 | 18 | 0.54266 | 0.3473 | 2.7338e-09 | 0 | 0 | 0 | 0 | 0 | 1 | -90 | 90 | 0.19894 | 0.05034 | -0.1987 | -0.05019
18 | 24 | 0.32047 | 0.2051 | 1.6145e-09 | 0 | 0 | 0 | 0 | 0 | 1 | -90 | 90 | 0.19015 | 0.048047 | -0.19002 | -0.047966
24 | 29 | 0.50912 | 0.32584 | 2.5649e-09 | 0 | 0 | 0 | 0 | 0 | 1 | -90 | 90 | 0.16323 | 0.04125 | -0.16308 | -0.041155
29 | 28 | 0.32129 | 0.20563 | 1.6186e-09 | 0 | 0 | 0 | 0 | 0 | 1 | -90 | 90 | 0.13736 | 0.034709 | -0.13729 | -0.034666