## bus_data
BUS_I | BUS_TYPE | Pd | Qd | Gs | Bs | area | Vm | Va | baseKV | zone | Vmax | Vmin
1 | 1 | 0.061998 | 0.015538 | 0 | 0 | 1 | 0.99255 | -0.1434 | 0.4 | 1 | 1.1 | 0.9
2 | 1 | 0.051459 | 0.012897 | 0 | 0 | 1 | 0.99246 | -0.14509 | 0.4 | 1 | 1.1 | 0.9
3 | 1 | 0.03439 | 0.008619 | 0 | 0 | 1 | 0.99391 | -0.11692 | 0.4 | 1 | 1.1 | 0.9
5 | 1 | 0.0098202 | 0.0024612 | 0 | 0 | 1 | 0.99462 | -0.10332 | 0.4 | 1 | 1.1 | 0.9
24 | 1 | 0.011078 | 0.0027764 | 0 | 0 | 1 | 0.99514 | -0.09338 | 0.4 | 1 | 1.1 | 0.9
14 | 1 | 0 | 0 | 0 | 0 | 1 | 0.99644 | -0.068349 | 0.4 | 1 | 1.1 | 0.9
25 | 1 | 0.072289 | 0.018117 | 0 | 0 | 1 | 0.9951 | -0.094266 | 0.4 | 1 | 1.1 | 0.9
10 | 1 | 0 | 0 | 0 | 0 | 1 | 0.99759 | -0.046254 | 0.4 | 1 | 1.1 | 0.9
12 | 1 | 0 | 0 | 0 | 0 | 1 | 0.99681 | -0.061141 | 0.4 | 1 | 1.1 | 0.9
6 | 1 | 0.0052309 | 0.001311 | 0 | 0 | 1 | 0.99668 | -0.063644 | 0.4 | 1 | 1.1 | 0.9
7 | 1 | 0 | 0 | 0 | 0 | 1 | 0.99672 | -0.062891 | 0.4 | 1 | 1.1 | 0.9
9 | 1 | 0 | 0 | 0 | 0 | 1 | 0.99675 | -0.062443 | 0.4 | 1 | 1.1 | 0.9
11 | 1 | 0 | 0 | 0 | 0 | 1 | 0.9975 | -0.047926 | 0.4 | 1 | 1.1 | 0.9
17 | 1 | 0.0217 | 0.0054385 | 0 | 0 | 1 | 0.99655 | -0.066243 | 0.4 | 1 | 1.1 | 0.9
20 | 1 | 0.065873 | 0.016509 | 0 | 0 | 1 | 0.99807 | -0.03708 | 0.4 | 1 | 1.1 | 0.9
22 | 1 | 0.070005 | 0.017545 | 0 | 0 | 1 | 0.99855 | -0.027782 | 0.4 | 1 | 1.1 | 0.9
19 | 1 | 0.018312 | 0.0045894 | 0 | 0 | 1 | 0.9962 | -0.072855 | 0.4 | 1 | 1.1 | 0.9
16 | 1 | 0 | 0 | 0 | 0 | 1 | 0.996 | -0.076685 | 0.4 | 1 | 1.1 | 0.9
18 | 1 | 0.017264 | 0.0043267 | 0 | 0 | 1 | 0.99583 | -0.080008 | 0.4 | 1 | 1.1 | 0.9
21 | 3 | 0.048544 | 0.012166 | 0 | 0 | 1 | 1 | 0 | 0.4 | 1 | 1.1 | 0.9

## generator_data
GEN_BUS | PG | QG | QMAX | QMIN | VG | MBASE | GEN_STATUS | PMAX | PMIN
21 | 0.48979 | 0.12346 | 10 | -10 | 1 | 100 | 1 | 10 | 0

## branch_data
F_BUS | T_BUS | BR_R | BR_X | BR_B | RATE_A | RATE_B | RATE_C | TAP | SHIFT | BR_STATUS | ANGMIN | ANGMAX | P_in | Q_in | P_out | Q_out
1 | 2 | 0.14525 | 0.092962 | 2.4392e-10 | 0 | 0 | 0 | 0 | 0 | 1 | -90 | 90 | 0.051463 | 0.012899 | -0.051459 | -0.012897
1 | 3 | 1.0318 | 0.66037 | 1.7327e-09 | 0 | 0 | 0 | 0 | 0 | 1 | -90 | 90 | -0.11346 | -0.028438 | 0.1136 | 0.028529
3 | 5 | 0.40764 | 0.26089 | 1.3691e-09 | 0 | 0 | 0 | 0 | 0 | 1 | -90 | 90 | -0.14799 | -0.037148 | 0.14809 | 0.03721
5 | 24 | 0.27979 | 0.17907 | 1.4095e-09 | 0 | 0 | 0 | 0 | 0 | 1 | -90 | 90 | -0.15791 | -0.039671 | 0.15799 | 0.039719
24 | 12 | 0.84945 | 0.54365 | 4.2794e-09 | 0 | 0 | 0 | 0 | 0 | 1 | -90 | 90 | -0.16906 | -0.042495 | 0.16932 | 0.042661
14 | 25 | 1.5934 | 1.0198 | 2.6757e-09 | 0 | 0 | 0 | 0 | 0 | 1 | -90 | 90 | 0.072379 | 0.018174 | -0.072289 | -0.018117
14 | 10 | 1.3619 | 0.8716 | 2.287e-09 | 0 | 0 | 0 | 0 | 0 | 1 | -90 | 90 | -0.072379 | -0.018174 | 0.072455 | 0.018223
10 | 20 | 0.56636 | 0.36247 | 9.5107e-10 | 0 | 0 | 0 | 0 | 0 | 1 | -90 | 90 | -0.072455 | -0.018223 | 0.072487 | 0.018243
12 | 19 | 1.4655 | 0.93791 | 2.4609e-09 | 0 | 0 | 0 | 0 | 0 | 1 | -90 | 90 | 0.035601 | 0.008932 | -0.035581 | -0.0089195
12 | 11 | 0.28826 | 0.18448 | 1.4522e-09 | 0 | 0 | 0 | 0 | 0 | 1 | -90 | 90 | -0.20493 | -0.051593 | 0.20506 | 0.051676
6 | 7 | 0.64103 | 0.41026 | 1.0765e-09 | 0 | 0 | 0 | 0 | 0 | 1 | -90 | 90 | -0.0052309 | -0.001311 | 0.005231 | 0.001311
7 | 9 | 0.38141 | 0.2441 | 6.4048e-10 | 0 | 0 | 0 | 0 | 0 | 1 | -90 | 90 | -0.005231 | -0.001311 | 0.0052312 | 0.001311
9 | 11 | 2.4022 | 1.5374 | 4.0339e-09 | 0 | 0 | 0 | 0 | 0 | 1 | -90 | 90 | -0.026935 | -0.0067519 | 0.026954 | 0.0067634
9 | 17 | 0.77951 | 0.49889 | 1.309e-09 | 0 | 0 | 0 | 0 | 0 | 1 | -90 | 90 | 0.021704 | 0.0054409 | -0.0217 | -0.0054385
11 | 22 | 0.38891 | 0.2489 | 1.9593e-09 | 0 | 0 | 0 | 0 | 0 | 1 | -90 | 90 | -0.23201 | -0.05844 | 0.23223 | 0.058583
20 | 21 | 1.2006 | 0.76841 | 2.0162e-09 | 0 | 0 | 0 | 0 | 0 | 1 | -90 | 90 | -0.13836 | -0.034753 | 0.13861 | 0.034909
22 | 21 | 0.41276 | 0.26416 | 2.0794e-09 | 0 | 0 | 0 | 0 | 0 | 1 | -90 | 90 | -0.30224 | -0.076127 | 0.30264 | 0.076385
19 | 16 | 0.98662 | 0.63144 | 1.6568e-09 | 0 | 0 | 0 | 0 | 0 | 1 | -90 | 90 | 0.01727 | 0.0043302 | -0.017266 | -0.0043283
16 | 18 | 0.85584 | 0.54774 | 1.4372e-09 | 0 | 0 | 0 | 0 | 0 | 1 | -90 | 90 | 0.017266 | 0.0043283 | -0.017264 | -0.0043267