## bus_data
BUS_I | BUS_TYPE | Pd | Qd | Gs | Bs | area | Vm | Va | baseKV | zone | Vmax | Vmin
1 | 1 | 0.0049935 | 0.0012515 | 0 | 0 | 1 | 0.99454 | -0.10396 | 0.4 | 1 | 1.1 | 0.9
2 | 1 | 0 | 0 | 0 | 0 | 1 | 0.99508 | -0.093662 | 0.4 | 1 | 1.1 | 0.9
3 | 1 | 0 | 0 | 0 | 0 | 1 | 0.99356 | -0.12286 | 0.4 | 1 | 1.1 | 0.9
5 | 1 | 0.012269 | 0.0030748 | 0 | 0 | 1 | 0.99581 | -0.079704 | 0.4 | 1 | 1.1 | 0.9
6 | 1 | 0 | 0 | 0 | 0 | 1 | 0.99313 | -0.13104 | 0.4 | 1 | 1.1 | 0.9
7 | 1 | 0.004061 | 0.0010178 | 0 | 0 | 1 | 0.99334 | -0.127 | 0.4 | 1 | 1.1 | 0.9
4 | 1 | 0 | 0 | 0 | 0 | 1 | 0.99222 | -0.1486 | 0.4 | 1 | 1.1 | 0.9
8 | 1 | 0 | 0 | 0 | 0 | 1 | 0.99225 | -0.14816 | 0.4 | 1 | 1.1 | 0.9
9 | 1 | 0.0059095 | 0.0014811 | 0 | 0 | 1 | 0.99217 | -0.14957 | 0.4 | 1 | 1.1 | 0.9
10 | 1 | 0 | 0 | 0 | 0 | 1 | 0.9966 | -0.064709 | 0.4 | 1 | 1.1 | 0.9
11 | 1 | 0 | 0 | 0 | 0 | 1 | 0.99016 | -0.18805 | 0.4 | 1 | 1.1 | 0.9
12 | 1 | 0.002084 | 0.0005223 | 0 | 0 | 1 | 0.99288 | -0.13597 | 0.4 | 1 | 1.1 | 0.9
13 | 1 | 0.0070619 | 0.0017699 | 0 | 0 | 1 | 0.99333 | -0.12718 | 0.4 | 1 | 1.1 | 0.9
49 | 1 | 0 | 0 | 0 | 0 | 1 | 0.99221 | -0.14891 | 0.4 | 1 | 1.1 | 0.9
72 | 1 | 0.003892 | 0.00097544 | 0 | 0 | 1 | 0.99235 | -0.14606 | 0.4 | 1 | 1.1 | 0.9
73 | 1 | 0.012081 | 0.0030278 | 0 | 0 | 1 | 0.99642 | -0.068112 | 0.4 | 1 | 1.1 | 0.9
55 | 1 | 0.0051028 | 0.0012789 | 0 | 0 | 1 | 0.99672 | -0.062459 | 0.4 | 1 | 1.1 | 0.9
17 | 1 | 0.0058467 | 0.0014653 | 0 | 0 | 1 | 0.9886 | -0.21799 | 0.4 | 1 | 1.1 | 0.9
46 | 1 | 0 | 0 | 0 | 0 | 1 | 0.99274 | -0.13861 | 0.4 | 1 | 1.1 | 0.9
87 | 1 | 0.012788 | 0.0032048 | 0 | 0 | 1 | 0.9932 | -0.12973 | 0.4 | 1 | 1.1 | 0.9
74 | 1 | 0.0043267 | 0.0010844 | 0 | 0 | 1 | 0.99216 | -0.14975 | 0.4 | 1 | 1.1 | 0.9
51 | 1 | 0.0037425 | 0.00093795 | 0 | 0 | 1 | 0.99248 | -0.14364 | 0.4 | 1 | 1.1 | 0.9
26 | 1 | 0 | 0 | 0 | 0 | 1 | 0.99775 | -0.042785 | 0.4 | 1 | 1.1 | 0.9
15 | 1 | 0.0059114 | 0.0014815 | 0 | 0 | 1 | 0.98806 | -0.22856 | 0.4 | 1 | 1.1 | 0.9
47 | 1 | 0.0032874 | 0.0008239 | 0 | 0 | 1 | 0.99258 | -0.14166 | 0.4 | 1 | 1.1 | 0.9
14 | 1 | 0.0057744 | 0.0014472 | 0 | 0 | 1 | 0.9873 | -0.24311 | 0.4 | 1 | 1.1 | 0.9
16 | 1 | 0.0057248 | 0.0014348 | 0 | 0 | 1 | 0.987 | -0.24901 | 0.4 | 1 | 1.1 | 0.9
18 | 1 | 0.0054651 | 0.0013697 | 0 | 0 | 1 | 0.98613 | -0.26583 | 0.4 | 1 | 1.1 | 0.9
19 | 1 | 0.00769 | 0.0019273 | 0 | 0 | 1 | 0.98579 | -0.27248 | 0.4 | 1 | 1.1 | 0.9
56 | 1 | 0 | 0 | 0 | 0 | 1 | 0.98445 | -0.29853 | 0.4 | 1 | 1.1 | 0.9
65 | 1 | 0.0070389 | 0.0017641 | 0 | 0 | 1 | 0.98332 | -0.32039 | 0.4 | 1 | 1.1 | 0.9
20 | 1 | 0.047724 | 0.011961 | 0 | 0 | 1 | 0.9838 | -0.31093 | 0.4 | 1 | 1.1 | 0.9
21 | 1 | 0.0087984 | 0.0022051 | 0 | 0 | 1 | 0.98391 | -0.30884 | 0.4 | 1 | 1.1 | 0.9
22 | 1 | 0 | 0 | 0 | 0 | 1 | 0.98272 | -0.33191 | 0.4 | 1 | 1.1 | 0.9
23 | 1 | 0.029412 | 0.0073715 | 0 | 0 | 1 | 0.98704 | -0.24789 | 0.4 | 1 | 1.1 | 0.9
24 | 1 | 0 | 0 | 0 | 0 | 1 | 0.98268 | -0.33281 | 0.4 | 1 | 1.1 | 0.9
25 | 1 | 0.036432 | 0.0091307 | 0 | 0 | 1 | 0.98155 | -0.35483 | 0.4 | 1 | 1.1 | 0.9
33 | 1 | 0.0073814 | 0.0018499 | 0 | 0 | 1 | 0.98744 | -0.24012 | 0.4 | 1 | 1.1 | 0.9
34 | 1 | 0.0074398 | 0.0018646 | 0 | 0 | 1 | 0.98239 | -0.33846 | 0.4 | 1 | 1.1 | 0.9
36 | 1 | 0.0062026 | 0.0015545 | 0 | 0 | 1 | 0.98124 | -0.36104 | 0.4 | 1 | 1.1 | 0.9
52 | 1 | 0.017928 | 0.0044932 | 0 | 0 | 1 | 0.9986 | -0.026503 | 0.4 | 1 | 1.1 | 0.9
27 | 1 | 0 | 0 | 0 | 0 | 1 | 0.97939 | -0.39696 | 0.4 | 1 | 1.1 | 0.9
77 | 1 | 0.017737 | 0.0044452 | 0 | 0 | 1 | 0.9792 | -0.40068 | 0.4 | 1 | 1.1 | 0.9
32 | 1 | 0 | 0 | 0 | 0 | 1 | 0.9795 | -0.39483 | 0.4 | 1 | 1.1 | 0.9
28 | 1 | 0 | 0 | 0 | 0 | 1 | 0.97775 | -0.42912 | 0.4 | 1 | 1.1 | 0.9
30 | 1 | 0 | 0 | 0 | 0 | 1 | 0.97787 | -0.42682 | 0.4 | 1 | 1.1 | 0.9
68 | 1 | 0.0052794 | 0.0013231 | 0 | 0 | 1 | 0.97753 | -0.43351 | 0.4 | 1 | 1.1 | 0.9
29 | 1 | 0 | 0 | 0 | 0 | 1 | 0.9791 | -0.40249 | 0.4 | 1 | 1.1 | 0.9
78 | 1 | 0.012922 | 0.0032385 | 0 | 0 | 1 | 0.97882 | -0.40815 | 0.4 | 1 | 1.1 | 0.9
82 | 1 | 0.0070657 | 0.0017708 | 0 | 0 | 1 | 0.97792 | -0.42568 | 0.4 | 1 | 1.1 | 0.9
64 | 1 | 0.0081586 | 0.0020447 | 0 | 0 | 1 | 0.98064 | -0.37247 | 0.4 | 1 | 1.1 | 0.9
42 | 1 | 0 | 0 | 0 | 0 | 1 | 0.98817 | -0.22596 | 0.4 | 1 | 1.1 | 0.9
37 | 1 | 0.0054839 | 0.0013744 | 0 | 0 | 1 | 0.98098 | -0.36594 | 0.4 | 1 | 1.1 | 0.9
57 | 1 | 0 | 0 | 0 | 0 | 1 | 0.97978 | -0.38952 | 0.4 | 1 | 1.1 | 0.9
71 | 1 | 0.019202 | 0.0048124 | 0 | 0 | 1 | 0.97857 | -0.41324 | 0.4 | 1 | 1.1 | 0.9
70 | 1 | 0.0053821 | 0.0013489 | 0 | 0 | 1 | 0.98162 | -0.35362 | 0.4 | 1 | 1.1 | 0.9
53 | 3 | 0.0073371 | 0.0018388 | 0 | 0 | 1 | 1 | 0 | 0.4 | 1 | 1.1 | 0.9
79 | 1 | 0.0063879 | 0.001601 | 0 | 0 | 1 | 0.97848 | -0.41473 | 0.4 | 1 | 1.1 | 0.9
81 | 1 | 0.0034182 | 0.00085667 | 0 | 0 | 1 | 0.97809 | -0.42232 | 0.4 | 1 | 1.1 | 0.9
62 | 1 | 0.0083801 | 0.0021003 | 0 | 0 | 1 | 0.98133 | -0.35899 | 0.4 | 1 | 1.1 | 0.9
44 | 1 | 0.013447 | 0.0033701 | 0 | 0 | 1 | 0.98758 | -0.23752 | 0.4 | 1 | 1.1 | 0.9
40 | 1 | 0.0096766 | 0.0024252 | 0 | 0 | 1 | 0.98958 | -0.19889 | 0.4 | 1 | 1.1 | 0.9
38 | 1 | 0.0057771 | 0.0014479 | 0 | 0 | 1 | 0.98098 | -0.366 | 0.4 | 1 | 1.1 | 0.9
75 | 1 | 0.0071265 | 0.0017861 | 0 | 0 | 1 | 0.98063 | -0.37289 | 0.4 | 1 | 1.1 | 0.9
50 | 1 | 0 | 0 | 0 | 0 | 1 | 0.98051 | -0.37526 | 0.4 | 1 | 1.1 | 0.9
39 | 1 | 0.0058242 | 0.0014597 | 0 | 0 | 1 | 0.99169 | -0.15822 | 0.4 | 1 | 1.1 | 0.9
41 | 1 | 0.0028621 | 0.00071731 | 0 | 0 | 1 | 0.9918 | -0.15602 | 0.4 | 1 | 1.1 | 0.9
43 | 1 | 0.0078252 | 0.0019612 | 0 | 0 | 1 | 0.99215 | -0.14947 | 0.4 | 1 | 1.1 | 0.9
45 | 1 | 0.0074697 | 0.0018721 | 0 | 0 | 1 | 0.9936 | -0.12163 | 0.4 | 1 | 1.1 | 0.9
63 | 1 | 0.013812 | 0.0034615 | 0 | 0 | 1 | 0.98488 | -0.28965 | 0.4 | 1 | 1.1 | 0.9
58 | 1 | 0 | 0 | 0 | 0 | 1 | 0.9959 | -0.077677 | 0.4 | 1 | 1.1 | 0.9
61 | 1 | 0.01288 | 0.0032281 | 0 | 0 | 1 | 0.98393 | -0.3083 | 0.4 | 1 | 1.1 | 0.9
54 | 1 | 0.011337 | 0.0028414 | 0 | 0 | 1 | 0.99725 | -0.052064 | 0.4 | 1 | 1.1 | 0.9
76 | 1 | 0.0085075 | 0.0021322 | 0 | 0 | 1 | 0.9804 | -0.37741 | 0.4 | 1 | 1.1 | 0.9
86 | 1 | 0.0084391 | 0.002115 | 0 | 0 | 1 | 0.9781 | -0.42257 | 0.4 | 1 | 1.1 | 0.9
85 | 1 | 0.007448 | 0.0018666 | 0 | 0 | 1 | 0.97823 | -0.42004 | 0.4 | 1 | 1.1 | 0.9
66 | 1 | 0.0052488 | 0.0013155 | 0 | 0 | 1 | 0.98317 | -0.32338 | 0.4 | 1 | 1.1 | 0.9
83 | 1 | 0.0098562 | 0.0024702 | 0 | 0 | 1 | 0.9785 | -0.41462 | 0.4 | 1 | 1.1 | 0.9
69 | 1 | 0.008109 | 0.0020323 | 0 | 0 | 1 | 0.98181 | -0.34978 | 0.4 | 1 | 1.1 | 0.9
59 | 1 | 0.022452 | 0.005627 | 0 | 0 | 1 | 0.98219 | -0.34211 | 0.4 | 1 | 1.1 | 0.9
60 | 1 | 0.008804 | 0.0022065 | 0 | 0 | 1 | 0.98213 | -0.34336 | 0.4 | 1 | 1.1 | 0.9
67 | 1 | 0.0075373 | 0.001889 | 0 | 0 | 1 | 0.98234 | -0.33946 | 0.4 | 1 | 1.1 | 0.9
84 | 1 | 0.0046089 | 0.0011551 | 0 | 0 | 1 | 0.97827 | -0.41923 | 0.4 | 1 | 1.1 | 0.9
80 | 1 | 0.0083469 | 0.0020919 | 0 | 0 | 1 | 0.97826 | -0.4191 | 0.4 | 1 | 1.1 | 0.9

## generator_data
GEN_BUS | PG | QG | QMAX | QMIN | VG | MBASE | GEN_STATUS | PMAX | PMIN
53 | 0.59846 | 0.15307 | 10 | -10 | 1 | 100 | 1 | 10 | 0

## branch_data
F_BUS | T_BUS | BR_R | BR_X | BR_B | RATE_A | RATE_B | RATE_C | TAP | SHIFT | BR_STATUS | ANGMIN | ANGMAX | P_in | Q_in | P_out | Q_out
1 | 2 | 0.26647 | 0.17054 | 1.3424e-09 | 0 | 0 | 0 | 0 | 0 | 1 | -90 | 90 | -0.17288 | -0.043887 | 0.17296 | 0.043942
1 | 3 | 0.50285 | 0.32182 | 2.5333e-09 | 0 | 0 | 0 | 0 | 0 | 1 | -90 | 90 | 0.16788 | 0.042636 | -0.16773 | -0.042539
2 | 5 | 0.36161 | 0.23143 | 1.8217e-09 | 0 | 0 | 0 | 0 | 0 | 1 | -90 | 90 | -0.17296 | -0.043942 | 0.17308 | 0.044016
3 | 6 | 0.25379 | 0.16243 | 8.5236e-10 | 0 | 0 | 0 | 0 | 0 | 1 | -90 | 90 | 0.14382 | 0.036542 | -0.14376 | -0.036506
3 | 7 | 0.76668 | 0.49068 | 1.2875e-09 | 0 | 0 | 0 | 0 | 0 | 1 | -90 | 90 | 0.023917 | 0.0059964 | -0.023912 | -0.0059935
5 | 10 | 0.3631 | 0.23238 | 1.8292e-09 | 0 | 0 | 0 | 0 | 0 | 1 | -90 | 90 | -0.18535 | -0.047091 | 0.18548 | 0.047177
6 | 11 | 2.1066 | 1.3482 | 3.5376e-09 | 0 | 0 | 0 | 0 | 0 | 1 | -90 | 90 | 0.1205 | 0.030672 | -0.12017 | -0.030461
6 | 12 | 0.93802 | 0.60033 | 1.5752e-09 | 0 | 0 | 0 | 0 | 0 | 1 | -90 | 90 | 0.023258 | 0.0058343 | -0.023253 | -0.0058309
7 | 13 | 0.039609 | 0.02535 | 6.6515e-11 | 0 | 0 | 0 | 0 | 0 | 1 | -90 | 90 | 0.019851 | 0.0049757 | -0.019851 | -0.0049756
4 | 8 | 0.32398 | 0.20735 | 5.4406e-10 | 0 | 0 | 0 | 0 | 0 | 1 | -90 | 90 | -0.0059097 | -0.0014811 | 0.0059099 | 0.0014811
4 | 9 | 0.73007 | 0.46725 | 1.226e-09 | 0 | 0 | 0 | 0 | 0 | 1 | -90 | 90 | 0.0059097 | 0.0014811 | -0.0059095 | -0.0014811
8 | 49 | 0.76078 | 0.4869 | 1.2776e-09 | 0 | 0 | 0 | 0 | 0 | 1 | -90 | 90 | 0.004327 | 0.0010843 | -0.0043269 | -0.0010843
8 | 72 | 0.90659 | 0.58022 | 1.5224e-09 | 0 | 0 | 0 | 0 | 0 | 1 | -90 | 90 | -0.010237 | -0.0025654 | 0.010238 | 0.002566
10 | 73 | 1.2535 | 0.80227 | 2.105e-09 | 0 | 0 | 0 | 0 | 0 | 1 | -90 | 90 | 0.012083 | 0.0030288 | -0.012081 | -0.0030278
10 | 55 | 0.051174 | 0.032751 | 2.578e-10 | 0 | 0 | 0 | 0 | 0 | 1 | -90 | 90 | -0.19757 | -0.050206 | 0.19759 | 0.050219
11 | 17 | 1.1014 | 0.70489 | 1.8495e-09 | 0 | 0 | 0 | 0 | 0 | 1 | -90 | 90 | 0.12017 | 0.030461 | -0.12 | -0.030351
12 | 46 | 0.55065 | 0.35242 | 9.2469e-10 | 0 | 0 | 0 | 0 | 0 | 1 | -90 | 90 | 0.021169 | 0.0053086 | -0.021166 | -0.005307
13 | 87 | 0.88167 | 0.56427 | 1.4806e-09 | 0 | 0 | 0 | 0 | 0 | 1 | -90 | 90 | 0.012789 | 0.0032057 | -0.012787 | -0.0032049
49 | 74 | 0.86157 | 0.55141 | 1.4468e-09 | 0 | 0 | 0 | 0 | 0 | 1 | -90 | 90 | 0.0043269 | 0.0010843 | -0.0043267 | -0.0010844
72 | 51 | 0.75616 | 0.48394 | 1.2698e-09 | 0 | 0 | 0 | 0 | 0 | 1 | -90 | 90 | -0.01413 | -0.0035414 | 0.014132 | 0.0035423
55 | 26 | 0.43654 | 0.27939 | 2.1992e-09 | 0 | 0 | 0 | 0 | 0 | 1 | -90 | 90 | -0.20269 | -0.051498 | 0.20288 | 0.051621
17 | 15 | 0.4077 | 0.26093 | 6.8464e-10 | 0 | 0 | 0 | 0 | 0 | 1 | -90 | 90 | 0.11415 | 0.028885 | -0.11409 | -0.028848
46 | 47 | 0.63661 | 0.40743 | 1.069e-09 | 0 | 0 | 0 | 0 | 0 | 1 | -90 | 90 | 0.021166 | 0.005307 | -0.021163 | -0.0053052
51 | 47 | 0.48981 | 0.31348 | 8.2253e-10 | 0 | 0 | 0 | 0 | 0 | 1 | -90 | 90 | -0.017874 | -0.0044803 | 0.017876 | 0.0044813
26 | 52 | 0.36195 | 0.23165 | 1.8234e-09 | 0 | 0 | 0 | 0 | 0 | 1 | -90 | 90 | -0.20288 | -0.051621 | 0.20304 | 0.051723
15 | 14 | 0.5919 | 0.37882 | 9.9396e-10 | 0 | 0 | 0 | 0 | 0 | 1 | -90 | 90 | 0.10818 | 0.027367 | -0.10811 | -0.027319
14 | 16 | 0.25315 | 0.16201 | 4.251e-10 | 0 | 0 | 0 | 0 | 0 | 1 | -90 | 90 | 0.10233 | 0.025871 | -0.1023 | -0.025853
16 | 18 | 0.76441 | 0.48923 | 1.2837e-09 | 0 | 0 | 0 | 0 | 0 | 1 | -90 | 90 | 0.096578 | 0.024418 | -0.0965 | -0.024369
18 | 19 | 0.31949 | 0.20447 | 5.3651e-10 | 0 | 0 | 0 | 0 | 0 | 1 | -90 | 90 | 0.091035 | 0.022999 | -0.091006 | -0.02298
19 | 56 | 1.3676 | 0.87526 | 2.2966e-09 | 0 | 0 | 0 | 0 | 0 | 1 | -90 | 90 | 0.083316 | 0.021053 | -0.083212 | -0.020987
56 | 65 | 1.1444 | 0.73239 | 1.9217e-09 | 0 | 0 | 0 | 0 | 0 | 1 | -90 | 90 | 0.083212 | 0.020987 | -0.083125 | -0.020931
65 | 66 | 0.17123 | 0.10959 | 2.8755e-10 | 0 | 0 | 0 | 0 | 0 | 1 | -90 | 90 | 0.076086 | 0.019167 | -0.076075 | -0.01916
20 | 21 | 0.072669 | 0.046508 | 1.2203e-10 | 0 | 0 | 0 | 0 | 0 | 1 | -90 | 90 | -0.12487 | -0.031364 | 0.12488 | 0.031372
20 | 22 | 1.1813 | 0.75602 | 1.9837e-09 | 0 | 0 | 0 | 0 | 0 | 1 | -90 | 90 | 0.077147 | 0.019403 | -0.07707 | -0.019354
21 | 23 | 1.9875 | 1.272 | 3.3376e-09 | 0 | 0 | 0 | 0 | 0 | 1 | -90 | 90 | -0.13368 | -0.033577 | 0.13407 | 0.033826
22 | 24 | 0.51852 | 0.33185 | 8.7073e-10 | 0 | 0 | 0 | 0 | 0 | 1 | -90 | 90 | 0.0074421 | 0.0018655 | -0.0074417 | -0.0018654
22 | 25 | 1.4248 | 0.91185 | 2.3926e-09 | 0 | 0 | 0 | 0 | 0 | 1 | -90 | 90 | 0.069628 | 0.017488 | -0.069552 | -0.01744
23 | 33 | 0.20832 | 0.13332 | 6.9965e-10 | 0 | 0 | 0 | 0 | 0 | 1 | -90 | 90 | -0.16348 | -0.041197 | 0.16355 | 0.041236
24 | 34 | 3.2858 | 2.1029 | 5.5177e-09 | 0 | 0 | 0 | 0 | 0 | 1 | -90 | 90 | 0.0074417 | 0.0018654 | -0.0074397 | -0.0018646
25 | 36 | 0.81008 | 0.51845 | 1.3603e-09 | 0 | 0 | 0 | 0 | 0 | 1 | -90 | 90 | 0.03312 | 0.008309 | -0.03311 | -0.0083028
33 | 42 | 0.36388 | 0.23289 | 1.8332e-09 | 0 | 0 | 0 | 0 | 0 | 1 | -90 | 90 | -0.17093 | -0.043086 | 0.17104 | 0.04316
36 | 37 | 0.78621 | 0.50318 | 1.3203e-09 | 0 | 0 | 0 | 0 | 0 | 1 | -90 | 90 | 0.026908 | 0.0067483 | -0.026902 | -0.0067444
52 | 53 | 0.54213 | 0.34697 | 2.7312e-09 | 0 | 0 | 0 | 0 | 0 | 1 | -90 | 90 | -0.22097 | -0.056216 | 0.22125 | 0.056396
27 | 77 | 0.90148 | 0.57695 | 1.5138e-09 | 0 | 0 | 0 | 0 | 0 | 1 | -90 | 90 | 0.01774 | 0.0044472 | -0.017736 | -0.0044453
27 | 32 | 0.5168 | 0.33075 | 8.6784e-10 | 0 | 0 | 0 | 0 | 0 | 1 | -90 | 90 | -0.01774 | -0.0044472 | 0.017741 | 0.0044482
32 | 64 | 1.5741 | 1.0074 | 2.6434e-09 | 0 | 0 | 0 | 0 | 0 | 1 | -90 | 90 | -0.061209 | -0.01536 | 0.061275 | 0.015401
32 | 29 | 0.75914 | 0.48585 | 1.2748e-09 | 0 | 0 | 0 | 0 | 0 | 1 | -90 | 90 | 0.043468 | 0.010912 | -0.043452 | -0.010901
28 | 30 | 1.8655 | 1.1939 | 3.1327e-09 | 0 | 0 | 0 | 0 | 0 | 1 | -90 | 90 | -0.0052804 | -0.0013233 | 0.005281 | 0.0013234
28 | 68 | 3.5674 | 2.2832 | 5.9907e-09 | 0 | 0 | 0 | 0 | 0 | 1 | -90 | 90 | 0.0052804 | 0.0013233 | -0.0052793 | -0.0013232
30 | 82 | 0.92471 | 0.59181 | 1.5528e-09 | 0 | 0 | 0 | 0 | 0 | 1 | -90 | 90 | -0.005281 | -0.0013234 | 0.0052813 | 0.0013234
29 | 78 | 0.55974 | 0.35823 | 9.3995e-10 | 0 | 0 | 0 | 0 | 0 | 1 | -90 | 90 | 0.043452 | 0.010901 | -0.04344 | -0.010894
78 | 79 | 0.92634 | 0.59286 | 1.5556e-09 | 0 | 0 | 0 | 0 | 0 | 1 | -90 | 90 | 0.030519 | 0.0076555 | -0.030509 | -0.0076495
82 | 81 | 1.165 | 0.74561 | 1.9564e-09 | 0 | 0 | 0 | 0 | 0 | 1 | -90 | 90 | -0.012347 | -0.0030943 | 0.012349 | 0.0030954
64 | 62 | 0.83839 | 0.53657 | 1.4079e-09 | 0 | 0 | 0 | 0 | 0 | 1 | -90 | 90 | -0.069433 | -0.017446 | 0.069478 | 0.017474
42 | 44 | 0.33927 | 0.21714 | 1.1395e-09 | 0 | 0 | 0 | 0 | 0 | 1 | -90 | 90 | 0.15003 | 0.037961 | -0.14994 | -0.037908
42 | 40 | 0.37141 | 0.2377 | 1.8711e-09 | 0 | 0 | 0 | 0 | 0 | 1 | -90 | 90 | -0.32107 | -0.081121 | 0.32149 | 0.081388
37 | 38 | 0.011834 | 0.0075739 | 1.9873e-11 | 0 | 0 | 0 | 0 | 0 | 1 | -90 | 90 | 0.021418 | 0.00537 | -0.021418 | -0.00537
57 | 71 | 2.057 | 1.3165 | 3.4543e-09 | 0 | 0 | 0 | 0 | 0 | 1 | -90 | 90 | 0.049618 | 0.01246 | -0.049561 | -0.012424
57 | 70 | 3.1231 | 1.9988 | 5.2446e-09 | 0 | 0 | 0 | 0 | 0 | 1 | -90 | 90 | -0.049618 | -0.01246 | 0.049703 | 0.012514
71 | 83 | 0.19466 | 0.12458 | 3.2688e-10 | 0 | 0 | 0 | 0 | 0 | 1 | -90 | 90 | 0.03036 | 0.0076119 | -0.030358 | -0.0076106
70 | 69 | 0.30202 | 0.19329 | 5.0718e-10 | 0 | 0 | 0 | 0 | 0 | 1 | -90 | 90 | -0.055085 | -0.013863 | 0.055095 | 0.013869
53 | 54 | 0.63868 | 0.40876 | 3.2176e-09 | 0 | 0 | 0 | 0 | 0 | 1 | -90 | 90 | 0.36987 | 0.094831 | -0.36894 | -0.094236
79 | 80 | 0.77775 | 0.49776 | 1.3061e-09 | 0 | 0 | 0 | 0 | 0 | 1 | -90 | 90 | 0.024121 | 0.0060485 | -0.024116 | -0.0060454
81 | 80 | 0.87511 | 0.56007 | 1.4695e-09 | 0 | 0 | 0 | 0 | 0 | 1 | -90 | 90 | -0.015767 | -0.003952 | 0.015769 | 0.0039535
62 | 60 | 0.86889 | 0.55609 | 1.4591e-09 | 0 | 0 | 0 | 0 | 0 | 1 | -90 | 90 | -0.077858 | -0.019575 | 0.077916 | 0.019612
44 | 63 | 1.6756 | 1.0724 | 2.8137e-09 | 0 | 0 | 0 | 0 | 0 | 1 | -90 | 90 | 0.1365 | 0.034538 | -0.13616 | -0.034321
40 | 39 | 0.54366 | 0.34794 | 2.7389e-09 | 0 | 0 | 0 | 0 | 0 | 1 | -90 | 90 | -0.33116 | -0.083813 | 0.33181 | 0.084227
38 | 75 | 1.9002 | 1.2161 | 3.191e-09 | 0 | 0 | 0 | 0 | 0 | 1 | -90 | 90 | 0.015641 | 0.0039221 | -0.015636 | -0.0039191
75 | 50 | 1.2011 | 0.76873 | 2.017e-09 | 0 | 0 | 0 | 0 | 0 | 1 | -90 | 90 | 0.0085092 | 0.002133 | -0.0085082 | -0.0021326
50 | 76 | 1.0892 | 0.69707 | 1.829e-09 | 0 | 0 | 0 | 0 | 0 | 1 | -90 | 90 | 0.0085082 | 0.0021326 | -0.0085074 | -0.0021322
39 | 41 | 0.028998 | 0.018559 | 1.4609e-10 | 0 | 0 | 0 | 0 | 0 | 1 | -90 | 90 | -0.33763 | -0.085687 | 0.33767 | 0.08571
41 | 43 | 0.085601 | 0.054785 | 4.3124e-10 | 0 | 0 | 0 | 0 | 0 | 1 | -90 | 90 | -0.34053 | -0.086427 | 0.34064 | 0.086496
43 | 45 | 0.3559 | 0.22778 | 1.793e-09 | 0 | 0 | 0 | 0 | 0 | 1 | -90 | 90 | -0.34846 | -0.088457 | 0.34893 | 0.088756
45 | 58 | 0.5522 | 0.35341 | 2.7819e-09 | 0 | 0 | 0 | 0 | 0 | 1 | -90 | 90 | -0.3564 | -0.090628 | 0.35716 | 0.091112
63 | 61 | 0.66474 | 0.42543 | 1.1163e-09 | 0 | 0 | 0 | 0 | 0 | 1 | -90 | 90 | 0.12234 | 0.030859 | -0.12223 | -0.030789
58 | 54 | 0.32295 | 0.20669 | 1.627e-09 | 0 | 0 | 0 | 0 | 0 | 1 | -90 | 90 | -0.35716 | -0.091112 | 0.3576 | 0.091394
61 | 59 | 1.344 | 0.86017 | 2.257e-09 | 0 | 0 | 0 | 0 | 0 | 1 | -90 | 90 | 0.10935 | 0.027561 | -0.10918 | -0.027449
86 | 85 | 1.2891 | 0.82499 | 2.1647e-09 | 0 | 0 | 0 | 0 | 0 | 1 | -90 | 90 | -0.008439 | -0.0021151 | 0.00844 | 0.0021155
85 | 84 | 0.21911 | 0.14023 | 3.6795e-10 | 0 | 0 | 0 | 0 | 0 | 1 | -90 | 90 | -0.015888 | -0.0039822 | 0.015888 | 0.0039826
66 | 67 | 0.98603 | 0.63106 | 1.6558e-09 | 0 | 0 | 0 | 0 | 0 | 1 | -90 | 90 | 0.070827 | 0.017845 | -0.070772 | -0.01781
83 | 84 | 0.96515 | 0.61769 | 1.6207e-09 | 0 | 0 | 0 | 0 | 0 | 1 | -90 | 90 | 0.020502 | 0.0051404 | -0.020497 | -0.0051377
69 | 67 | 0.70757 | 0.45285 | 1.1882e-09 | 0 | 0 | 0 | 0 | 0 | 1 | -90 | 90 | -0.063204 | -0.015901 | 0.063235 | 0.015921
59 | 60 | 0.062892 | 0.040251 | 1.0561e-10 | 0 | 0 | 0 | 0 | 0 | 1 | -90 | 90 | 0.086725 | 0.021822 | -0.08672 | -0.021818