## bus_data
BUS_I | BUS_TYPE | Pd | Qd | Gs | Bs | area | Vm | Va | baseKV | zone | Vmax | Vmin
1 | 1 | 0.0013017 | 0.00032625 | 0 | 0 | 1 | 0.9973 | -0.051927 | 0.4 | 1 | 1.1 | 0.9
2 | 1 | 0.0011163 | 0.00027978 | 0 | 0 | 1 | 0.99734 | -0.05105 | 0.4 | 1 | 1.1 | 0.9
3 | 1 | 0.0082959 | 0.0020792 | 0 | 0 | 1 | 0.99724 | -0.053063 | 0.4 | 1 | 1.1 | 0.9
4 | 1 | 0 | 0 | 0 | 0 | 1 | 0.998 | -0.038476 | 0.4 | 1 | 1.1 | 0.9
5 | 1 | 0.00052221 | 0.00013088 | 0 | 0 | 1 | 0.9972 | -0.053757 | 0.4 | 1 | 1.1 | 0.9
13 | 1 | 0.020776 | 0.0052069 | 0 | 0 | 1 | 0.99924 | -0.014481 | 0.4 | 1 | 1.1 | 0.9
11 | 1 | 0.030375 | 0.0076128 | 0 | 0 | 1 | 0.99684 | -0.060639 | 0.4 | 1 | 1.1 | 0.9
12 | 1 | 0.00061748 | 0.00015475 | 0 | 0 | 1 | 0.99707 | -0.056268 | 0.4 | 1 | 1.1 | 0.9
15 | 3 | 0 | 0 | 0 | 0 | 1 | 1 | 0 | 0.4 | 1 | 1.1 | 0.9
14 | 1 | 0.018714 | 0.0046903 | 0 | 0 | 1 | 0.98417 | -0.305 | 0.4 | 1 | 1.1 | 0.9
18 | 1 | 0 | 0 | 0 | 0 | 1 | 0.98444 | -0.29971 | 0.4 | 1 | 1.1 | 0.9
10 | 1 | 0.013731 | 0.0034412 | 0 | 0 | 1 | 0.99539 | -0.088613 | 0.4 | 1 | 1.1 | 0.9
31 | 1 | 0.00056021 | 0.0001404 | 0 | 0 | 1 | 0.997 | -0.057683 | 0.4 | 1 | 1.1 | 0.9
6 | 1 | 0.0039269 | 0.00098417 | 0 | 0 | 1 | 0.99524 | -0.091621 | 0.4 | 1 | 1.1 | 0.9
7 | 1 | 0.0039604 | 0.00099257 | 0 | 0 | 1 | 0.99519 | -0.092516 | 0.4 | 1 | 1.1 | 0.9
8 | 1 | 0.0047101 | 0.0011805 | 0 | 0 | 1 | 0.99524 | -0.091493 | 0.4 | 1 | 1.1 | 0.9
9 | 1 | 0.013179 | 0.0033029 | 0 | 0 | 1 | 0.99485 | -0.09914 | 0.4 | 1 | 1.1 | 0.9
41 | 1 | 0.0033379 | 0.00083657 | 0 | 0 | 1 | 0.99693 | -0.059011 | 0.4 | 1 | 1.1 | 0.9
16 | 1 | 0 | 0 | 0 | 0 | 1 | 0.99783 | -0.041483 | 0.4 | 1 | 1.1 | 0.9
17 | 1 | 0.03162 | 0.0079247 | 0 | 0 | 1 | 0.99898 | -0.019595 | 0.4 | 1 | 1.1 | 0.9
19 | 1 | 0 | 0 | 0 | 0 | 1 | 0.98442 | -0.30005 | 0.4 | 1 | 1.1 | 0.9
20 | 1 | 0.0033052 | 0.00082837 | 0 | 0 | 1 | 0.98505 | -0.28782 | 0.4 | 1 | 1.1 | 0.9
26 | 1 | 0.036674 | 0.0091913 | 0 | 0 | 1 | 0.99672 | -0.062812 | 0.4 | 1 | 1.1 | 0.9
23 | 1 | 0.031067 | 0.0077861 | 0 | 0 | 1 | 0.99521 | -0.091468 | 0.4 | 1 | 1.1 | 0.9
38 | 1 | 0.027508 | 0.0068942 | 0 | 0 | 1 | 0.99875 | -0.024127 | 0.4 | 1 | 1.1 | 0.9
39 | 1 | 0.016032 | 0.0040181 | 0 | 0 | 1 | 0.99665 | -0.064158 | 0.4 | 1 | 1.1 | 0.9
24 | 1 | 0 | 0 | 0 | 0 | 1 | 0.99267 | -0.14015 | 0.4 | 1 | 1.1 | 0.9
33 | 1 | 0.0021681 | 0.00054337 | 0 | 0 | 1 | 0.98435 | -0.30149 | 0.4 | 1 | 1.1 | 0.9
21 | 1 | 0.025994 | 0.0065148 | 0 | 0 | 1 | 0.9853 | -0.28299 | 0.4 | 1 | 1.1 | 0.9
32 | 1 | 0.0013135 | 0.00032918 | 0 | 0 | 1 | 0.98433 | -0.30184 | 0.4 | 1 | 1.1 | 0.9
22 | 1 | 0.020782 | 0.0052084 | 0 | 0 | 1 | 0.98657 | -0.25819 | 0.4 | 1 | 1.1 | 0.9
27 | 1 | 0.0046141 | 0.0011564 | 0 | 0 | 1 | 0.9867 | -0.25571 | 0.4 | 1 | 1.1 | 0.9
28 | 1 | 0 | 0 | 0 | 0 | 1 | 0.98888 | -0.21331 | 0.4 | 1 | 1.1 | 0.9
25 | 1 | 0.012501 | 0.003133 | 0 | 0 | 1 | 0.99133 | -0.166 | 0.4 | 1 | 1.1 | 0.9
30 | 1 | 0.002349 | 0.00058873 | 0 | 0 | 1 | 0.98949 | -0.20165 | 0.4 | 1 | 1.1 | 0.9
29 | 1 | 0.0038275 | 0.00095926 | 0 | 0 | 1 | 0.98885 | -0.2139 | 0.4 | 1 | 1.1 | 0.9
36 | 1 | 0.0048744 | 0.0012216 | 0 | 0 | 1 | 0.98875 | -0.21585 | 0.4 | 1 | 1.1 | 0.9
42 | 1 | 0 | 0 | 0 | 0 | 1 | 0.99689 | -0.059704 | 0.4 | 1 | 1.1 | 0.9
34 | 1 | 0 | 0 | 0 | 0 | 1 | 0.98432 | -0.30209 | 0.4 | 1 | 1.1 | 0.9
35 | 1 | 0.0004941 | 0.00012383 | 0 | 0 | 1 | 0.98432 | -0.30209 | 0.4 | 1 | 1.1 | 0.9
43 | 1 | 0.0040184 | 0.0010071 | 0 | 0 | 1 | 0.99684 | -0.060822 | 0.4 | 1 | 1.1 | 0.9

## generator_data
GEN_BUS | PG | QG | QMAX | QMIN | VG | MBASE | GEN_STATUS | PMAX | PMIN
15 | 0.35622 | 0.090029 | 10 | -10 | 1 | 100 | 1 | 10 | 0

## branch_data
F_BUS | T_BUS | BR_R | BR_X | BR_B | RATE_A | RATE_B | RATE_C | TAP | SHIFT | BR_STATUS | ANGMIN | ANGMAX | P_in | Q_in | P_out | Q_out
1 | 2 | 0.20958 | 0.13413 | 3.5195e-10 | 0 | 0 | 0 | 0 | 0 | 1 | -90 | 90 | -0.018657 | -0.0046765 | 0.018658 | 0.004677
1 | 3 | 0.29198 | 0.18687 | 4.9032e-10 | 0 | 0 | 0 | 0 | 0 | 1 | -90 | 90 | 0.017356 | 0.0043502 | -0.017355 | -0.0043497
2 | 4 | 2.837 | 1.8157 | 4.7641e-09 | 0 | 0 | 0 | 0 | 0 | 1 | -90 | 90 | -0.019775 | -0.0049567 | 0.019786 | 0.0049638
3 | 5 | 0.3412 | 0.21837 | 5.7297e-10 | 0 | 0 | 0 | 0 | 0 | 1 | -90 | 90 | 0.0090589 | 0.0022705 | -0.0090586 | -0.0022704
4 | 13 | 1.1963 | 0.76562 | 2.0089e-09 | 0 | 0 | 0 | 0 | 0 | 1 | -90 | 90 | -0.089804 | -0.022563 | 0.089907 | 0.022629
4 | 11 | 1.4142 | 0.90508 | 2.3748e-09 | 0 | 0 | 0 | 0 | 0 | 1 | -90 | 90 | 0.070017 | 0.017599 | -0.069943 | -0.017552
5 | 12 | 1.3112 | 0.83918 | 2.2019e-09 | 0 | 0 | 0 | 0 | 0 | 1 | -90 | 90 | 0.0085364 | 0.0021395 | -0.0085354 | -0.0021391
13 | 15 | 0.58731 | 0.37588 | 9.8625e-10 | 0 | 0 | 0 | 0 | 0 | 1 | -90 | 90 | -0.11068 | -0.027836 | 0.11076 | 0.027885
11 | 10 | 3.1492 | 2.0155 | 5.2883e-09 | 0 | 0 | 0 | 0 | 0 | 1 | -90 | 90 | 0.039568 | 0.0099395 | -0.039515 | -0.0099063
12 | 31 | 0.79641 | 0.5097 | 1.3374e-09 | 0 | 0 | 0 | 0 | 0 | 1 | -90 | 90 | 0.0079179 | 0.0019843 | -0.0079174 | -0.0019841
15 | 16 | 1.0044 | 0.64282 | 3.3734e-09 | 0 | 0 | 0 | 0 | 0 | 1 | -90 | 90 | 0.18627 | 0.047286 | -0.1859 | -0.047049
15 | 17 | 1.4839 | 0.94972 | 2.4919e-09 | 0 | 0 | 0 | 0 | 0 | 1 | -90 | 90 | 0.05919 | 0.014858 | -0.059134 | -0.014823
14 | 18 | 1.2274 | 0.78551 | 2.0611e-09 | 0 | 0 | 0 | 0 | 0 | 1 | -90 | 90 | -0.018714 | -0.0046903 | 0.018719 | 0.0046931
18 | 19 | 0.37609 | 0.2407 | 6.3156e-10 | 0 | 0 | 0 | 0 | 0 | 1 | -90 | 90 | 0.003976 | 0.00099582 | -0.0039759 | -0.00099584
18 | 20 | 2.2777 | 1.4577 | 3.8249e-09 | 0 | 0 | 0 | 0 | 0 | 1 | -90 | 90 | -0.022695 | -0.0056889 | 0.022708 | 0.0056968
10 | 8 | 0.49601 | 0.31744 | 8.3293e-10 | 0 | 0 | 0 | 0 | 0 | 1 | -90 | 90 | 0.025785 | 0.0064651 | -0.025781 | -0.0064629
31 | 41 | 0.80426 | 0.51473 | 1.3506e-09 | 0 | 0 | 0 | 0 | 0 | 1 | -90 | 90 | 0.0073572 | 0.0018437 | -0.0073567 | -0.0018436
6 | 7 | 0.23196 | 0.14845 | 3.8952e-10 | 0 | 0 | 0 | 0 | 0 | 1 | -90 | 90 | 0.017144 | 0.0042982 | -0.017143 | -0.0042978
6 | 8 | 0.026966 | 0.017258 | 4.5284e-11 | 0 | 0 | 0 | 0 | 0 | 1 | -90 | 90 | -0.021071 | -0.0052824 | 0.021071 | 0.0052824
7 | 9 | 2.2306 | 1.4276 | 3.7458e-09 | 0 | 0 | 0 | 0 | 0 | 1 | -90 | 90 | 0.013183 | 0.0033052 | -0.013179 | -0.0033029
41 | 42 | 0.76772 | 0.49134 | 1.2892e-09 | 0 | 0 | 0 | 0 | 0 | 1 | -90 | 90 | 0.0040188 | 0.001007 | -0.0040186 | -0.001007
16 | 26 | 1.8041 | 1.1546 | 3.0295e-09 | 0 | 0 | 0 | 0 | 0 | 1 | -90 | 90 | 0.052761 | 0.013244 | -0.052707 | -0.01321
16 | 23 | 1.6854 | 1.0786 | 2.8302e-09 | 0 | 0 | 0 | 0 | 0 | 1 | -90 | 90 | 0.13314 | 0.033805 | -0.13282 | -0.033601
17 | 38 | 0.73676 | 0.47153 | 1.2372e-09 | 0 | 0 | 0 | 0 | 0 | 1 | -90 | 90 | 0.027514 | 0.0068979 | -0.027508 | -0.0068942
19 | 33 | 1.5666 | 1.0026 | 2.6307e-09 | 0 | 0 | 0 | 0 | 0 | 1 | -90 | 90 | 0.0039759 | 0.00099584 | -0.0039756 | -0.00099592
20 | 21 | 0.80803 | 0.51714 | 1.3569e-09 | 0 | 0 | 0 | 0 | 0 | 1 | -90 | 90 | -0.026013 | -0.0065252 | 0.026019 | 0.0065289
26 | 39 | 0.37369 | 0.23916 | 6.2752e-10 | 0 | 0 | 0 | 0 | 0 | 1 | -90 | 90 | 0.016033 | 0.0040187 | -0.016032 | -0.0040181
23 | 24 | 2.1356 | 1.3668 | 3.5862e-09 | 0 | 0 | 0 | 0 | 0 | 1 | -90 | 90 | 0.10175 | 0.025815 | -0.10151 | -0.025663
24 | 25 | 1.1295 | 0.72291 | 1.8968e-09 | 0 | 0 | 0 | 0 | 0 | 1 | -90 | 90 | 0.10151 | 0.025663 | -0.10139 | -0.025583
33 | 32 | 0.85443 | 0.54683 | 1.4348e-09 | 0 | 0 | 0 | 0 | 0 | 1 | -90 | 90 | 0.0018076 | 0.00045255 | -0.0018076 | -0.00045267
21 | 22 | 2.0785 | 1.3302 | 3.4903e-09 | 0 | 0 | 0 | 0 | 0 | 1 | -90 | 90 | -0.052013 | -0.013044 | 0.052075 | 0.013083
32 | 34 | 2.1416 | 1.3706 | 3.5963e-09 | 0 | 0 | 0 | 0 | 0 | 1 | -90 | 90 | 0.00049411 | 0.00012349 | -0.0004941 | -0.00012383
22 | 27 | 0.14843 | 0.094995 | 2.4925e-10 | 0 | 0 | 0 | 0 | 0 | 1 | -90 | 90 | -0.072856 | -0.018291 | 0.072865 | 0.018297
27 | 28 | 2.396 | 1.5334 | 4.0235e-09 | 0 | 0 | 0 | 0 | 0 | 1 | -90 | 90 | -0.077479 | -0.019453 | 0.077636 | 0.019553
28 | 29 | 0.29557 | 0.18916 | 4.9633e-10 | 0 | 0 | 0 | 0 | 0 | 1 | -90 | 90 | 0.0087026 | 0.002181 | -0.0087023 | -0.0021809
28 | 30 | 0.59399 | 0.38015 | 9.9746e-10 | 0 | 0 | 0 | 0 | 0 | 1 | -90 | 90 | -0.086339 | -0.021734 | 0.086387 | 0.021765
25 | 30 | 1.7725 | 1.1344 | 2.9766e-09 | 0 | 0 | 0 | 0 | 0 | 1 | -90 | 90 | 0.088888 | 0.02245 | -0.088736 | -0.022353
29 | 36 | 1.7499 | 1.12 | 2.9386e-09 | 0 | 0 | 0 | 0 | 0 | 1 | -90 | 90 | 0.0048748 | 0.0012216 | -0.0048744 | -0.0012216
42 | 43 | 1.2395 | 0.79328 | 2.0815e-09 | 0 | 0 | 0 | 0 | 0 | 1 | -90 | 90 | 0.0040186 | 0.001007 | -0.0040184 | -0.0010071
34 | 35 | 0.026717 | 0.017099 | 4.4866e-11 | 0 | 0 | 0 | 0 | 0 | 1 | -90 | 90 | 0.0004941 | 0.00012383 | -0.0004941 | -0.00012383