## bus_data
BUS_I | BUS_TYPE | Pd | Qd | Gs | Bs | area | Vm | Va | baseKV | zone | Vmax | Vmin
1 | 3 | 0.069842 | 0.017504 | 0 | 0 | 1 | 1 | 0 | 0.4 | 1 | 1.1 | 0.9
2 | 1 | 0.026878 | 0.0067364 | 0 | 0 | 1 | 0.99964 | -0.0069203 | 0.4 | 1 | 1.1 | 0.9
3 | 1 | 0 | 0 | 0 | 0 | 1 | 0.9967 | -0.062824 | 0.4 | 1 | 1.1 | 0.9
5 | 1 | 0 | 0 | 0 | 0 | 1 | 0.99364 | -0.12145 | 0.4 | 1 | 1.1 | 0.9
7 | 1 | 0 | 0 | 0 | 0 | 1 | 0.99228 | -0.14772 | 0.4 | 1 | 1.1 | 0.9
9 | 1 | 0 | 0 | 0 | 0 | 1 | 0.98638 | -0.26161 | 0.4 | 1 | 1.1 | 0.9
13 | 1 | 0.077907 | 0.019525 | 0 | 0 | 1 | 0.99168 | -0.15929 | 0.4 | 1 | 1.1 | 0.9
12 | 1 | 0.033218 | 0.0083253 | 0 | 0 | 1 | 0.99194 | -0.1543 | 0.4 | 1 | 1.1 | 0.9
10 | 1 | 0.091987 | 0.023054 | 0 | 0 | 1 | 0.98527 | -0.28336 | 0.4 | 1 | 1.1 | 0.9
11 | 1 | 0.049341 | 0.012366 | 0 | 0 | 1 | 0.98431 | -0.30201 | 0.4 | 1 | 1.1 | 0.9

## generator_data
GEN_BUS | PG | QG | QMAX | QMIN | VG | MBASE | GEN_STATUS | PMAX | PMIN
1 | 0.35201 | 0.08932 | 10 | -10 | 1 | 100 | 1 | 10 | 0

## branch_data
F_BUS | T_BUS | BR_R | BR_X | BR_B | RATE_A | RATE_B | RATE_C | TAP | SHIFT | BR_STATUS | ANGMIN | ANGMAX | P_in | Q_in | P_out | Q_out
1 | 2 | 1.1536 | 0.73833 | 1.9373e-09 | 0 | 0 | 0 | 0 | 0 | 1 | -90 | 90 | 0.026887 | 0.0067418 | -0.026878 | -0.0067364
1 | 3 | 1.1117 | 0.71151 | 3.7338e-09 | 0 | 0 | 0 | 0 | 0 | 1 | -90 | 90 | 0.25528 | 0.065074 | -0.2545 | -0.06458
3 | 5 | 1.0308 | 0.6597 | 3.4619e-09 | 0 | 0 | 0 | 0 | 0 | 1 | -90 | 90 | 0.2545 | 0.06458 | -0.25379 | -0.064123
5 | 7 | 3.4957 | 2.2372 | 5.8702e-09 | 0 | 0 | 0 | 0 | 0 | 1 | -90 | 90 | 0.033271 | 0.008358 | -0.033229 | -0.0083319
5 | 9 | 4.357 | 2.7885 | 1.4633e-08 | 0 | 0 | 0 | 0 | 0 | 1 | -90 | 90 | 0.14247 | 0.03615 | -0.14152 | -0.035542
5 | 13 | 2.1453 | 1.373 | 3.6025e-09 | 0 | 0 | 0 | 0 | 0 | 1 | -90 | 90 | 0.078047 | 0.019615 | -0.077907 | -0.019525
7 | 12 | 0.87404 | 0.55938 | 1.4677e-09 | 0 | 0 | 0 | 0 | 0 | 1 | -90 | 90 | 0.033229 | 0.0083319 | -0.033218 | -0.0083254
9 | 10 | 0.67047 | 0.4291 | 2.2518e-09 | 0 | 0 | 0 | 0 | 0 | 1 | -90 | 90 | 0.14152 | 0.035542 | -0.14137 | -0.035448
10 | 11 | 1.6432 | 1.0517 | 2.7594e-09 | 0 | 0 | 0 | 0 | 0 | 1 | -90 | 90 | 0.049384 | 0.012394 | -0.04934 | -0.012366