## bus_data
BUS_I | BUS_TYPE | Pd | Qd | Gs | Bs | area | Vm | Va | baseKV | zone | Vmax | Vmin
1 | 1 | 0.026639 | 0.0066765 | 0 | 0 | 1 | 0.98826 | -0.22618 | 0.4 | 1 | 1.1 | 0.9
2 | 1 | 0.013586 | 0.003405 | 0 | 0 | 1 | 0.9883 | -0.22532 | 0.4 | 1 | 1.1 | 0.9
4 | 1 | 0 | 0 | 0 | 0 | 1 | 0.98883 | -0.21509 | 0.4 | 1 | 1.1 | 0.9
3 | 1 | 0 | 0 | 0 | 0 | 1 | 0.99587 | -0.079102 | 0.4 | 1 | 1.1 | 0.9
5 | 1 | 0 | 0 | 0 | 0 | 1 | 0.99621 | -0.072464 | 0.4 | 1 | 1.1 | 0.9
6 | 1 | 0.018922 | 0.0047423 | 0 | 0 | 1 | 0.99398 | -0.11535 | 0.4 | 1 | 1.1 | 0.9
7 | 1 | 0 | 0 | 0 | 0 | 1 | 0.98961 | -0.1999 | 0.4 | 1 | 1.1 | 0.9
21 | 1 | 0.014377 | 0.0036032 | 0 | 0 | 1 | 0.99731 | -0.051511 | 0.4 | 1 | 1.1 | 0.9
22 | 1 | 0.0079875 | 0.0020019 | 0 | 0 | 1 | 0.99501 | -0.095532 | 0.4 | 1 | 1.1 | 0.9
23 | 1 | 0.025924 | 0.0064972 | 0 | 0 | 1 | 0.9925 | -0.14395 | 0.4 | 1 | 1.1 | 0.9
18 | 1 | 0 | 0 | 0 | 0 | 1 | 0.98948 | -0.20248 | 0.4 | 1 | 1.1 | 0.9
24 | 1 | 0.030218 | 0.0075733 | 0 | 0 | 1 | 0.99038 | -0.18493 | 0.4 | 1 | 1.1 | 0.9
8 | 1 | 0 | 0 | 0 | 0 | 1 | 0.99869 | -0.025154 | 0.4 | 1 | 1.1 | 0.9
12 | 1 | 0 | 0 | 0 | 0 | 1 | 0.9983 | -0.032474 | 0.4 | 1 | 1.1 | 0.9
38 | 1 | 0.018166 | 0.0045527 | 0 | 0 | 1 | 0.9992 | -0.015342 | 0.4 | 1 | 1.1 | 0.9
9 | 1 | 0 | 0 | 0 | 0 | 1 | 0.99465 | -0.10272 | 0.4 | 1 | 1.1 | 0.9
42 | 1 | 0 | 0 | 0 | 0 | 1 | 0.99512 | -0.093729 | 0.4 | 1 | 1.1 | 0.9
56 | 1 | 0.023786 | 0.0059613 | 0 | 0 | 1 | 0.99458 | -0.10421 | 0.4 | 1 | 1.1 | 0.9
11 | 1 | 0 | 0 | 0 | 0 | 1 | 0.99425 | -0.11041 | 0.4 | 1 | 1.1 | 0.9
57 | 1 | 0.030441 | 0.0076293 | 0 | 0 | 1 | 0.99328 | -0.12927 | 0.4 | 1 | 1.1 | 0.9
14 | 1 | 0 | 0 | 0 | 0 | 1 | 0.99568 | -0.082915 | 0.4 | 1 | 1.1 | 0.9
41 | 1 | 0.019147 | 0.0047987 | 0 | 0 | 1 | 0.99721 | -0.05347 | 0.4 | 1 | 1.1 | 0.9
13 | 1 | 0 | 0 | 0 | 0 | 1 | 0.99561 | -0.084346 | 0.4 | 1 | 1.1 | 0.9
37 | 1 | 0.0037433 | 0.00093816 | 0 | 0 | 1 | 0.99648 | -0.067392 | 0.4 | 1 | 1.1 | 0.9
27 | 1 | 0.0092466 | 0.0023174 | 0 | 0 | 1 | 0.98944 | -0.20317 | 0.4 | 1 | 1.1 | 0.9
19 | 1 | 0 | 0 | 0 | 0 | 1 | 0.99134 | -0.16647 | 0.4 | 1 | 1.1 | 0.9
20 | 1 | 0 | 0 | 0 | 0 | 1 | 0.9928 | -0.13829 | 0.4 | 1 | 1.1 | 0.9
48 | 1 | 0.010602 | 0.0026571 | 0 | 0 | 1 | 0.99103 | -0.17251 | 0.4 | 1 | 1.1 | 0.9
55 | 1 | 0.010127 | 0.002538 | 0 | 0 | 1 | 0.99407 | -0.1137 | 0.4 | 1 | 1.1 | 0.9
33 | 1 | 0.015246 | 0.003821 | 0 | 0 | 1 | 0.99733 | -0.051026 | 0.4 | 1 | 1.1 | 0.9
51 | 1 | 0 | 0 | 0 | 0 | 1 | 0.99467 | -0.10209 | 0.4 | 1 | 1.1 | 0.9
26 | 1 | 0.003659 | 0.00091702 | 0 | 0 | 1 | 0.99187 | -0.15608 | 0.4 | 1 | 1.1 | 0.9
25 | 1 | 0.011014 | 0.0027604 | 0 | 0 | 1 | 0.99145 | -0.16415 | 0.4 | 1 | 1.1 | 0.9
39 | 1 | 0.045177 | 0.011322 | 0 | 0 | 1 | 0.99924 | -0.01455 | 0.4 | 1 | 1.1 | 0.9
43 | 1 | 0.012245 | 0.0030688 | 0 | 0 | 1 | 0.9942 | -0.11151 | 0.4 | 1 | 1.1 | 0.9
36 | 1 | 0.013549 | 0.0033957 | 0 | 0 | 1 | 0.99663 | -0.06453 | 0.4 | 1 | 1.1 | 0.9
53 | 1 | 0.018989 | 0.004759 | 0 | 0 | 1 | 0.99001 | -0.19231 | 0.4 | 1 | 1.1 | 0.9
50 | 1 | 0 | 0 | 0 | 0 | 1 | 0.99023 | -0.18794 | 0.4 | 1 | 1.1 | 0.9
52 | 1 | 0.0060751 | 0.0015226 | 0 | 0 | 1 | 0.9901 | -0.19046 | 0.4 | 1 | 1.1 | 0.9
54 | 1 | 0.0080455 | 0.0020164 | 0 | 0 | 1 | 0.99457 | -0.10408 | 0.4 | 1 | 1.1 | 0.9
47 | 1 | 0.011191 | 0.0028048 | 0 | 0 | 1 | 0.99067 | -0.17944 | 0.4 | 1 | 1.1 | 0.9
30 | 1 | 0 | 0 | 0 | 0 | 1 | 0.99828 | -0.032781 | 0.4 | 1 | 1.1 | 0.9
28 | 1 | 0.0061952 | 0.0015527 | 0 | 0 | 1 | 0.99806 | -0.037183 | 0.4 | 1 | 1.1 | 0.9
29 | 1 | 0.006167 | 0.0015456 | 0 | 0 | 1 | 0.99768 | -0.044401 | 0.4 | 1 | 1.1 | 0.9
31 | 1 | 0.005549 | 0.0013907 | 0 | 0 | 1 | 0.99735 | -0.050807 | 0.4 | 1 | 1.1 | 0.9
32 | 1 | 0.0060764 | 0.0015229 | 0 | 0 | 1 | 0.99874 | -0.024098 | 0.4 | 1 | 1.1 | 0.9
34 | 1 | 0.0056752 | 0.0014223 | 0 | 0 | 1 | 0.99706 | -0.056298 | 0.4 | 1 | 1.1 | 0.9
35 | 3 | 0.024836 | 0.0062246 | 0 | 0 | 1 | 1 | 0 | 0.4 | 1 | 1.1 | 0.9
40 | 1 | 0.010927 | 0.0027385 | 0 | 0 | 1 | 0.99997 | -0.00063794 | 0.4 | 1 | 1.1 | 0.9
44 | 1 | 0.029843 | 0.0074794 | 0 | 0 | 1 | 0.99403 | -0.11473 | 0.4 | 1 | 1.1 | 0.9
45 | 1 | 0.018333 | 0.0045948 | 0 | 0 | 1 | 0.99366 | -0.12199 | 0.4 | 1 | 1.1 | 0.9
46 | 1 | 0.054764 | 0.013725 | 0 | 0 | 1 | 0.99363 | -0.12245 | 0.4 | 1 | 1.1 | 0.9
49 | 1 | 0.0039653 | 0.0009938 | 0 | 0 | 1 | 0.99051 | -0.18255 | 0.4 | 1 | 1.1 | 0.9

## generator_data
GEN_BUS | PG | QG | QMAX | QMIN | VG | MBASE | GEN_STATUS | PMAX | PMIN
35 | 0.58346 | 0.1474 | 10 | -10 | 1 | 100 | 1 | 10 | 0

## branch_data
F_BUS | T_BUS | BR_R | BR_X | BR_B | RATE_A | RATE_B | RATE_C | TAP | SHIFT | BR_STATUS | ANGMIN | ANGMAX | P_in | Q_in | P_out | Q_out
1 | 2 | 0.14139 | 0.090487 | 2.3743e-10 | 0 | 0 | 0 | 0 | 0 | 1 | -90 | 90 | -0.026639 | -0.0066765 | 0.02664 | 0.0066772
2 | 4 | 1.114 | 0.71295 | 1.8707e-09 | 0 | 0 | 0 | 0 | 0 | 1 | -90 | 90 | -0.040226 | -0.010082 | 0.040246 | 0.010095
4 | 7 | 1.6557 | 1.0596 | 2.7804e-09 | 0 | 0 | 0 | 0 | 0 | 1 | -90 | 90 | -0.040246 | -0.010095 | 0.040275 | 0.010113
3 | 5 | 0.21203 | 0.1357 | 3.5606e-10 | 0 | 0 | 0 | 0 | 0 | 1 | -90 | 90 | -0.13987 | -0.035312 | 0.13992 | 0.03534
3 | 6 | 1.1554 | 0.73946 | 1.9402e-09 | 0 | 0 | 0 | 0 | 0 | 1 | -90 | 90 | 0.13987 | 0.035312 | -0.13963 | -0.035157
5 | 21 | 0.43161 | 0.27623 | 1.4496e-09 | 0 | 0 | 0 | 0 | 0 | 1 | -90 | 90 | -0.21721 | -0.054832 | 0.21743 | 0.054972
5 | 22 | 1.3313 | 0.85201 | 2.2356e-09 | 0 | 0 | 0 | 0 | 0 | 1 | -90 | 90 | 0.077295 | 0.019492 | -0.07721 | -0.019438
6 | 23 | 1.0513 | 0.67283 | 1.7654e-09 | 0 | 0 | 0 | 0 | 0 | 1 | -90 | 90 | 0.12071 | 0.030415 | -0.12054 | -0.030309
7 | 18 | 1.2211 | 0.7815 | 2.0505e-09 | 0 | 0 | 0 | 0 | 0 | 1 | -90 | 90 | 0.009248 | 0.0023181 | -0.0092469 | -0.0023176
7 | 24 | 1.3291 | 0.85063 | 2.2319e-09 | 0 | 0 | 0 | 0 | 0 | 1 | -90 | 90 | -0.049523 | -0.012431 | 0.049559 | 0.012453
21 | 33 | 0.0093771 | 0.0060013 | 4.724e-11 | 0 | 0 | 0 | 0 | 0 | 1 | -90 | 90 | -0.23181 | -0.058575 | 0.23181 | 0.058578
22 | 51 | 0.42159 | 0.26982 | 7.0796e-10 | 0 | 0 | 0 | 0 | 0 | 1 | -90 | 90 | 0.069223 | 0.017436 | -0.069201 | -0.017422
23 | 26 | 0.56695 | 0.36285 | 9.5207e-10 | 0 | 0 | 0 | 0 | 0 | 1 | -90 | 90 | 0.094619 | 0.023812 | -0.094564 | -0.023777
18 | 27 | 0.32953 | 0.2109 | 5.5336e-10 | 0 | 0 | 0 | 0 | 0 | 1 | -90 | 90 | 0.0092469 | 0.0023176 | -0.0092466 | -0.0023174
24 | 25 | 1.1479 | 0.73468 | 1.9277e-09 | 0 | 0 | 0 | 0 | 0 | 1 | -90 | 90 | -0.079776 | -0.020027 | 0.079856 | 0.020077
8 | 12 | 0.2069 | 0.13242 | 1.0423e-09 | 0 | 0 | 0 | 0 | 0 | 1 | -90 | 90 | 0.15875 | 0.040033 | -0.1587 | -0.039998
8 | 38 | 0.27755 | 0.17763 | 1.3983e-09 | 0 | 0 | 0 | 0 | 0 | 1 | -90 | 90 | -0.15875 | -0.040033 | 0.15883 | 0.040081
12 | 41 | 0.59251 | 0.37921 | 1.99e-09 | 0 | 0 | 0 | 0 | 0 | 1 | -90 | 90 | 0.1587 | 0.039998 | -0.15854 | -0.039896
38 | 39 | 0.0201 | 0.012864 | 1.0126e-10 | 0 | 0 | 0 | 0 | 0 | 1 | -90 | 90 | -0.17699 | -0.044633 | 0.177 | 0.044638
9 | 42 | 1.6778 | 1.0738 | 2.8175e-09 | 0 | 0 | 0 | 0 | 0 | 1 | -90 | 90 | -0.023787 | -0.0059623 | 0.023798 | 0.0059686
9 | 56 | 0.27738 | 0.17752 | 4.6579e-10 | 0 | 0 | 0 | 0 | 0 | 1 | -90 | 90 | 0.023787 | 0.0059623 | -0.023786 | -0.0059613
42 | 43 | 0.6844 | 0.43801 | 1.1493e-09 | 0 | 0 | 0 | 0 | 0 | 1 | -90 | 90 | 0.11533 | 0.028958 | -0.11523 | -0.028895
42 | 13 | 0.29984 | 0.1919 | 5.0352e-10 | 0 | 0 | 0 | 0 | 0 | 1 | -90 | 90 | -0.13912 | -0.034926 | 0.13919 | 0.034966
11 | 57 | 2.7423 | 1.7551 | 4.6051e-09 | 0 | 0 | 0 | 0 | 0 | 1 | -90 | 90 | 0.030469 | 0.0076464 | -0.030441 | -0.0076294
11 | 14 | 4.008 | 2.5651 | 6.7306e-09 | 0 | 0 | 0 | 0 | 0 | 1 | -90 | 90 | -0.030469 | -0.0076464 | 0.030509 | 0.0076714
14 | 37 | 2.2675 | 1.4512 | 3.8077e-09 | 0 | 0 | 0 | 0 | 0 | 1 | -90 | 90 | -0.030509 | -0.0076714 | 0.030531 | 0.0076855
41 | 13 | 0.98872 | 0.63278 | 1.6603e-09 | 0 | 0 | 0 | 0 | 0 | 1 | -90 | 90 | 0.13939 | 0.035097 | -0.13919 | -0.034966
37 | 36 | 0.37266 | 0.2385 | 6.258e-10 | 0 | 0 | 0 | 0 | 0 | 1 | -90 | 90 | -0.034275 | -0.0086236 | 0.034279 | 0.0086266
19 | 20 | 2.4463 | 1.5656 | 4.1079e-09 | 0 | 0 | 0 | 0 | 0 | 1 | -90 | 90 | -0.050866 | -0.012764 | 0.050934 | 0.012808
19 | 48 | 0.52293 | 0.33468 | 8.7814e-10 | 0 | 0 | 0 | 0 | 0 | 1 | -90 | 90 | 0.050866 | 0.012764 | -0.050851 | -0.012755
20 | 55 | 2.1407 | 1.37 | 3.5948e-09 | 0 | 0 | 0 | 0 | 0 | 1 | -90 | 90 | -0.050934 | -0.012808 | 0.050994 | 0.012846
48 | 47 | 0.75796 | 0.4851 | 1.2728e-09 | 0 | 0 | 0 | 0 | 0 | 1 | -90 | 90 | 0.040249 | 0.010098 | -0.040236 | -0.010089
55 | 54 | 0.69926 | 0.44753 | 1.1742e-09 | 0 | 0 | 0 | 0 | 0 | 1 | -90 | 90 | -0.061121 | -0.015383 | 0.061149 | 0.015401
33 | 30 | 0.33122 | 0.21198 | 1.6686e-09 | 0 | 0 | 0 | 0 | 0 | 1 | -90 | 90 | -0.24706 | -0.062399 | 0.24727 | 0.062537
51 | 54 | 0.12779 | 0.081787 | 2.146e-10 | 0 | 0 | 0 | 0 | 0 | 1 | -90 | 90 | 0.069201 | 0.017422 | -0.069194 | -0.017418
26 | 25 | 0.39232 | 0.25108 | 6.5881e-10 | 0 | 0 | 0 | 0 | 0 | 1 | -90 | 90 | 0.090905 | 0.02286 | -0.09087 | -0.022838
39 | 40 | 0.28136 | 0.18007 | 1.4174e-09 | 0 | 0 | 0 | 0 | 0 | 1 | -90 | 90 | -0.22218 | -0.05596 | 0.22232 | 0.056055
43 | 44 | 0.13881 | 0.088838 | 2.331e-10 | 0 | 0 | 0 | 0 | 0 | 1 | -90 | 90 | 0.10298 | 0.025826 | -0.10297 | -0.025816
36 | 34 | 0.76808 | 0.49157 | 1.2898e-09 | 0 | 0 | 0 | 0 | 0 | 1 | -90 | 90 | -0.047828 | -0.012022 | 0.047847 | 0.012034
53 | 50 | 1.0134 | 0.64859 | 1.7018e-09 | 0 | 0 | 0 | 0 | 0 | 1 | -90 | 90 | -0.018989 | -0.004759 | 0.018993 | 0.0047614
50 | 52 | 1.8259 | 1.1686 | 3.0662e-09 | 0 | 0 | 0 | 0 | 0 | 1 | -90 | 90 | 0.0060758 | 0.0015227 | -0.0060751 | -0.0015226
50 | 49 | 0.94417 | 0.60427 | 1.5855e-09 | 0 | 0 | 0 | 0 | 0 | 1 | -90 | 90 | -0.025068 | -0.0062841 | 0.025075 | 0.0062881
47 | 49 | 0.47204 | 0.3021 | 7.9268e-10 | 0 | 0 | 0 | 0 | 0 | 1 | -90 | 90 | 0.029045 | 0.0072846 | -0.02904 | -0.0072819
30 | 32 | 0.12236 | 0.078308 | 6.1641e-10 | 0 | 0 | 0 | 0 | 0 | 1 | -90 | 90 | -0.31878 | -0.080527 | 0.31891 | 0.080612
30 | 28 | 0.27559 | 0.17638 | 4.6279e-10 | 0 | 0 | 0 | 0 | 0 | 1 | -90 | 90 | 0.071503 | 0.01799 | -0.071488 | -0.01798
28 | 29 | 0.49466 | 0.31658 | 8.3066e-10 | 0 | 0 | 0 | 0 | 0 | 1 | -90 | 90 | 0.065293 | 0.016427 | -0.06527 | -0.016413
29 | 31 | 0.48456 | 0.31012 | 8.1371e-10 | 0 | 0 | 0 | 0 | 0 | 1 | -90 | 90 | 0.059103 | 0.014868 | -0.059085 | -0.014856
31 | 34 | 0.45825 | 0.29328 | 7.6953e-10 | 0 | 0 | 0 | 0 | 0 | 1 | -90 | 90 | 0.053536 | 0.013465 | -0.053522 | -0.013456
32 | 35 | 0.33376 | 0.21361 | 1.6814e-09 | 0 | 0 | 0 | 0 | 0 | 1 | -90 | 90 | -0.32499 | -0.082135 | 0.32536 | 0.082375
35 | 40 | 0.012304 | 0.0078747 | 6.1986e-11 | 0 | 0 | 0 | 0 | 0 | 1 | -90 | 90 | 0.23326 | 0.058798 | -0.23325 | -0.058793
44 | 45 | 0.43935 | 0.28118 | 7.3778e-10 | 0 | 0 | 0 | 0 | 0 | 1 | -90 | 90 | 0.073124 | 0.018337 | -0.073098 | -0.018321
45 | 46 | 0.037639 | 0.024089 | 6.3206e-11 | 0 | 0 | 0 | 0 | 0 | 1 | -90 | 90 | 0.054765 | 0.013726 | -0.054764 | -0.013725