## bus_data
BUS_I | BUS_TYPE | Pd | Qd | Gs | Bs | area | Vm | Va | baseKV | zone | Vmax | Vmin
1 | 1 | 0.016747 | 0.0041972 | 0 | 0 | 1 | 0.99174 | -0.159 | 0.4 | 1 | 1.1 | 0.9
2 | 1 | 0.01164 | 0.0029173 | 0 | 0 | 1 | 0.99195 | -0.15491 | 0.4 | 1 | 1.1 | 0.9
4 | 1 | 0.017444 | 0.004372 | 0 | 0 | 1 | 0.99218 | -0.15045 | 0.4 | 1 | 1.1 | 0.9
45 | 1 | 0 | 0 | 0 | 0 | 1 | 0.99343 | -0.1263 | 0.4 | 1 | 1.1 | 0.9
5 | 1 | 0 | 0 | 0 | 0 | 1 | 0.98988 | -0.19319 | 0.4 | 1 | 1.1 | 0.9
35 | 1 | 0 | 0 | 0 | 0 | 1 | 0.9821 | -0.34377 | 0.4 | 1 | 1.1 | 0.9
43 | 1 | 0.012702 | 0.0031834 | 0 | 0 | 1 | 0.99395 | -0.11534 | 0.4 | 1 | 1.1 | 0.9
44 | 1 | 0.004727 | 0.0011847 | 0 | 0 | 1 | 0.9942 | -0.11141 | 0.4 | 1 | 1.1 | 0.9
37 | 1 | 0.0033284 | 0.00083417 | 0 | 0 | 1 | 0.9816 | -0.35355 | 0.4 | 1 | 1.1 | 0.9
34 | 1 | 0.0059252 | 0.001485 | 0 | 0 | 1 | 0.9815 | -0.3555 | 0.4 | 1 | 1.1 | 0.9
38 | 1 | 0 | 0 | 0 | 0 | 1 | 0.98119 | -0.36141 | 0.4 | 1 | 1.1 | 0.9
52 | 1 | 0.0032835 | 0.00082291 | 0 | 0 | 1 | 0.98073 | -0.3704 | 0.4 | 1 | 1.1 | 0.9
39 | 1 | 0 | 0 | 0 | 0 | 1 | 0.97891 | -0.40606 | 0.4 | 1 | 1.1 | 0.9
47 | 1 | 0 | 0 | 0 | 0 | 1 | 0.97757 | -0.43241 | 0.4 | 1 | 1.1 | 0.9
56 | 1 | 0.0029066 | 0.00072847 | 0 | 0 | 1 | 0.97961 | -0.39227 | 0.4 | 1 | 1.1 | 0.9
42 | 1 | 0.042642 | 0.010687 | 0 | 0 | 1 | 0.99537 | -0.08826 | 0.4 | 1 | 1.1 | 0.9
6 | 1 | 0.0038819 | 0.0009729 | 0 | 0 | 1 | 0.99211 | -0.15189 | 0.4 | 1 | 1.1 | 0.9
7 | 1 | 0 | 0 | 0 | 0 | 1 | 0.99214 | -0.15129 | 0.4 | 1 | 1.1 | 0.9
9 | 1 | 0 | 0 | 0 | 0 | 1 | 0.99261 | -0.14223 | 0.4 | 1 | 1.1 | 0.9
10 | 1 | 0 | 0 | 0 | 0 | 1 | 0.99277 | -0.139 | 0.4 | 1 | 1.1 | 0.9
61 | 1 | 0.01452 | 0.003639 | 0 | 0 | 1 | 0.99246 | -0.14503 | 0.4 | 1 | 1.1 | 0.9
15 | 1 | 0 | 0 | 0 | 0 | 1 | 0.99357 | -0.12353 | 0.4 | 1 | 1.1 | 0.9
11 | 1 | 0 | 0 | 0 | 0 | 1 | 0.99302 | -0.13429 | 0.4 | 1 | 1.1 | 0.9
25 | 1 | 0.017307 | 0.0043375 | 0 | 0 | 1 | 0.99279 | -0.13861 | 0.4 | 1 | 1.1 | 0.9
12 | 1 | 0 | 0 | 0 | 0 | 1 | 0.99741 | -0.049602 | 0.4 | 1 | 1.1 | 0.9
13 | 1 | 0 | 0 | 0 | 0 | 1 | 0.99451 | -0.10546 | 0.4 | 1 | 1.1 | 0.9
20 | 1 | 0 | 0 | 0 | 0 | 1 | 0.99811 | -0.036158 | 0.4 | 1 | 1.1 | 0.9
32 | 1 | 0.026413 | 0.0066197 | 0 | 0 | 1 | 0.99677 | -0.061846 | 0.4 | 1 | 1.1 | 0.9
23 | 1 | 0.045889 | 0.011501 | 0 | 0 | 1 | 0.99404 | -0.11447 | 0.4 | 1 | 1.1 | 0.9
14 | 1 | 0 | 0 | 0 | 0 | 1 | 0.99701 | -0.05736 | 0.4 | 1 | 1.1 | 0.9
17 | 1 | 0.020303 | 0.0050883 | 0 | 0 | 1 | 0.9957 | -0.082409 | 0.4 | 1 | 1.1 | 0.9
22 | 1 | 0.00712 | 0.0017844 | 0 | 0 | 1 | 0.99308 | -0.13303 | 0.4 | 1 | 1.1 | 0.9
21 | 1 | 0.05131 | 0.01286 | 0 | 0 | 1 | 0.99265 | -0.14142 | 0.4 | 1 | 1.1 | 0.9
16 | 1 | 0 | 0 | 0 | 0 | 1 | 0.99668 | -0.063726 | 0.4 | 1 | 1.1 | 0.9
33 | 1 | 0.0058451 | 0.0014649 | 0 | 0 | 1 | 0.99658 | -0.065526 | 0.4 | 1 | 1.1 | 0.9
26 | 3 | 0.022176 | 0.0055579 | 0 | 0 | 1 | 1 | 0 | 0.4 | 1 | 1.1 | 0.9
24 | 1 | 0.012277 | 0.0030769 | 0 | 0 | 1 | 0.99385 | -0.11808 | 0.4 | 1 | 1.1 | 0.9
18 | 1 | 0.02982 | 0.0074735 | 0 | 0 | 1 | 0.9957 | -0.082471 | 0.4 | 1 | 1.1 | 0.9
57 | 1 | 0.013121 | 0.0032885 | 0 | 0 | 1 | 0.99305 | -0.13357 | 0.4 | 1 | 1.1 | 0.9
59 | 1 | 0 | 0 | 0 | 0 | 1 | 0.99657 | -0.065737 | 0.4 | 1 | 1.1 | 0.9
19 | 1 | 0.014011 | 0.0035114 | 0 | 0 | 1 | 0.99481 | -0.099558 | 0.4 | 1 | 1.1 | 0.9
27 | 1 | 0.012374 | 0.0031013 | 0 | 0 | 1 | 0.99877 | -0.023341 | 0.4 | 1 | 1.1 | 0.9
28 | 1 | 0.021893 | 0.0054869 | 0 | 0 | 1 | 0.99796 | -0.03891 | 0.4 | 1 | 1.1 | 0.9
29 | 1 | 0.015471 | 0.0038773 | 0 | 0 | 1 | 0.99748 | -0.047964 | 0.4 | 1 | 1.1 | 0.9
30 | 1 | 0.017269 | 0.0043281 | 0 | 0 | 1 | 0.99706 | -0.056034 | 0.4 | 1 | 1.1 | 0.9
31 | 1 | 0.014781 | 0.0037044 | 0 | 0 | 1 | 0.99679 | -0.061117 | 0.4 | 1 | 1.1 | 0.9
40 | 1 | 0.013665 | 0.0034247 | 0 | 0 | 1 | 0.99632 | -0.070129 | 0.4 | 1 | 1.1 | 0.9
41 | 1 | 0.0080059 | 0.0020065 | 0 | 0 | 1 | 0.99622 | -0.072079 | 0.4 | 1 | 1.1 | 0.9
50 | 1 | 0 | 0 | 0 | 0 | 1 | 0.99652 | -0.066812 | 0.4 | 1 | 1.1 | 0.9
36 | 1 | 0.032739 | 0.0082053 | 0 | 0 | 1 | 0.98136 | -0.35816 | 0.4 | 1 | 1.1 | 0.9
53 | 1 | 0.0029124 | 0.00072992 | 0 | 0 | 1 | 0.98049 | -0.37511 | 0.4 | 1 | 1.1 | 0.9
58 | 1 | 0.0074681 | 0.0018717 | 0 | 0 | 1 | 0.99638 | -0.069476 | 0.4 | 1 | 1.1 | 0.9
49 | 1 | 0 | 0 | 0 | 0 | 1 | 0.97662 | -0.45095 | 0.4 | 1 | 1.1 | 0.9
60 | 1 | 0.0052691 | 0.0013206 | 0 | 0 | 1 | 0.97661 | -0.45123 | 0.4 | 1 | 1.1 | 0.9
48 | 1 | 0 | 0 | 0 | 0 | 1 | 0.97667 | -0.45004 | 0.4 | 1 | 1.1 | 0.9
46 | 1 | 0.022547 | 0.0056509 | 0 | 0 | 1 | 0.97691 | -0.44532 | 0.4 | 1 | 1.1 | 0.9
55 | 1 | 0.0030198 | 0.00075684 | 0 | 0 | 1 | 0.98026 | -0.3797 | 0.4 | 1 | 1.1 | 0.9
51 | 1 | 0.0088011 | 0.0022058 | 0 | 0 | 1 | 0.97662 | -0.45105 | 0.4 | 1 | 1.1 | 0.9
54 | 1 | 0.0044031 | 0.0011035 | 0 | 0 | 1 | 0.98038 | -0.37733 | 0.4 | 1 | 1.1 | 0.9

## generator_data
GEN_BUS | PG | QG | QMAX | QMIN | VG | MBASE | GEN_STATUS | PMAX | PMIN
26 | 0.60009 | 0.15199 | 10 | -10 | 1 | 100 | 1 | 10 | 0

## branch_data
F_BUS | T_BUS | BR_R | BR_X | BR_B | RATE_A | RATE_B | RATE_C | TAP | SHIFT | BR_STATUS | ANGMIN | ANGMAX | P_in | Q_in | P_out | Q_out
1 | 2 | 1.0775 | 0.68958 | 1.8094e-09 | 0 | 0 | 0 | 0 | 0 | 1 | -90 | 90 | -0.016747 | -0.0041973 | 0.01675 | 0.0041992
2 | 4 | 0.69244 | 0.44316 | 1.1628e-09 | 0 | 0 | 0 | 0 | 0 | 1 | -90 | 90 | -0.028391 | -0.0071165 | 0.028397 | 0.0071202
4 | 45 | 2.3283 | 1.4901 | 3.9099e-09 | 0 | 0 | 0 | 0 | 0 | 1 | -90 | 90 | -0.045841 | -0.011492 | 0.045894 | 0.011526
45 | 44 | 1.438 | 0.92034 | 2.4148e-09 | 0 | 0 | 0 | 0 | 0 | 1 | -90 | 90 | -0.045894 | -0.011526 | 0.045927 | 0.011546
5 | 35 | 6.8965 | 4.4138 | 1.1581e-08 | 0 | 0 | 0 | 0 | 0 | 1 | -90 | 90 | 0.096063 | 0.024434 | -0.095372 | -0.023992
5 | 43 | 3.6088 | 2.3097 | 6.0602e-09 | 0 | 0 | 0 | 0 | 0 | 1 | -90 | 90 | -0.096063 | -0.024434 | 0.096425 | 0.024664
35 | 37 | 0.74805 | 0.47875 | 1.2562e-09 | 0 | 0 | 0 | 0 | 0 | 1 | -90 | 90 | 0.056682 | 0.014286 | -0.056655 | -0.014269
35 | 34 | 1.3106 | 0.83881 | 2.2009e-09 | 0 | 0 | 0 | 0 | 0 | 1 | -90 | 90 | 0.03869 | 0.0097066 | -0.038668 | -0.009693
43 | 42 | 1.1133 | 0.71254 | 1.8696e-09 | 0 | 0 | 0 | 0 | 0 | 1 | -90 | 90 | -0.10913 | -0.027848 | 0.10927 | 0.027939
44 | 19 | 1.0391 | 0.66504 | 1.745e-09 | 0 | 0 | 0 | 0 | 0 | 1 | -90 | 90 | -0.050654 | -0.012731 | 0.050682 | 0.012749
37 | 38 | 0.63827 | 0.40849 | 1.0718e-09 | 0 | 0 | 0 | 0 | 0 | 1 | -90 | 90 | 0.053327 | 0.013435 | -0.053307 | -0.013422
34 | 36 | 0.3504 | 0.22426 | 5.8841e-10 | 0 | 0 | 0 | 0 | 0 | 1 | -90 | 90 | 0.032743 | 0.008208 | -0.032739 | -0.0082054
38 | 52 | 0.73039 | 0.46745 | 1.2265e-09 | 0 | 0 | 0 | 0 | 0 | 1 | -90 | 90 | 0.053307 | 0.013422 | -0.053284 | -0.013408
52 | 53 | 0.40685 | 0.26038 | 6.8321e-10 | 0 | 0 | 0 | 0 | 0 | 1 | -90 | 90 | 0.05 | 0.012585 | -0.049989 | -0.012578
39 | 47 | 3.0869 | 1.9756 | 5.1838e-09 | 0 | 0 | 0 | 0 | 0 | 1 | -90 | 90 | 0.03669 | 0.0092226 | -0.036643 | -0.0091936
39 | 56 | 1.6183 | 1.0357 | 2.7175e-09 | 0 | 0 | 0 | 0 | 0 | 1 | -90 | 90 | -0.03669 | -0.0092226 | 0.036714 | 0.0092378
47 | 46 | 1.5094 | 0.96603 | 2.5347e-09 | 0 | 0 | 0 | 0 | 0 | 1 | -90 | 90 | 0.036643 | 0.0091937 | -0.036621 | -0.0091795
56 | 55 | 1.3692 | 0.87629 | 2.2993e-09 | 0 | 0 | 0 | 0 | 0 | 1 | -90 | 90 | -0.03962 | -0.0099662 | 0.039644 | 0.0099813
42 | 41 | 0.47789 | 0.30585 | 1.605e-09 | 0 | 0 | 0 | 0 | 0 | 1 | -90 | 90 | -0.15191 | -0.038626 | 0.15203 | 0.038702
6 | 7 | 0.67538 | 0.43224 | 1.1341e-09 | 0 | 0 | 0 | 0 | 0 | 1 | -90 | 90 | -0.0038819 | -0.0009729 | 0.003882 | 0.00097286
7 | 9 | 10.3001 | 6.592 | 1.7297e-08 | 0 | 0 | 0 | 0 | 0 | 1 | -90 | 90 | -0.003882 | -0.00097286 | 0.0038837 | 0.00097223
9 | 10 | 3.6723 | 2.3502 | 6.1667e-09 | 0 | 0 | 0 | 0 | 0 | 1 | -90 | 90 | -0.0038837 | -0.00097223 | 0.0038843 | 0.000972
10 | 61 | 1.8359 | 1.1749 | 3.0829e-09 | 0 | 0 | 0 | 0 | 0 | 1 | -90 | 90 | 0.014524 | 0.0036414 | -0.01452 | -0.003639
10 | 15 | 3.7156 | 2.378 | 6.2394e-09 | 0 | 0 | 0 | 0 | 0 | 1 | -90 | 90 | -0.018408 | -0.0046134 | 0.018422 | 0.0046215
15 | 22 | 2.0759 | 1.3286 | 3.486e-09 | 0 | 0 | 0 | 0 | 0 | 1 | -90 | 90 | 0.020251 | 0.0050786 | -0.020241 | -0.0050731
15 | 21 | 1.5419 | 0.98683 | 2.5893e-09 | 0 | 0 | 0 | 0 | 0 | 1 | -90 | 90 | 0.051354 | 0.012887 | -0.05131 | -0.01286
15 | 11 | 2.7517 | 1.7611 | 4.6208e-09 | 0 | 0 | 0 | 0 | 0 | 1 | -90 | 90 | 0.017319 | 0.0043448 | -0.01731 | -0.0043396
15 | 13 | 0.7457 | 0.47725 | 1.2522e-09 | 0 | 0 | 0 | 0 | 0 | 1 | -90 | 90 | -0.10735 | -0.026932 | 0.10744 | 0.026991
11 | 25 | 1.1025 | 0.70563 | 1.8515e-09 | 0 | 0 | 0 | 0 | 0 | 1 | -90 | 90 | 0.01731 | 0.0043396 | -0.017307 | -0.0043375
12 | 13 | 1.5013 | 0.96084 | 5.0422e-09 | 0 | 0 | 0 | 0 | 0 | 1 | -90 | 90 | 0.16607 | 0.041869 | -0.16563 | -0.041586
12 | 20 | 0.2924 | 0.18713 | 1.473e-09 | 0 | 0 | 0 | 0 | 0 | 1 | -90 | 90 | -0.20583 | -0.051842 | 0.20596 | 0.051926
12 | 32 | 1.3734 | 0.879 | 2.3064e-09 | 0 | 0 | 0 | 0 | 0 | 1 | -90 | 90 | 0.039753 | 0.0099726 | -0.03973 | -0.009958
13 | 23 | 0.68632 | 0.43925 | 1.1525e-09 | 0 | 0 | 0 | 0 | 0 | 1 | -90 | 90 | 0.058193 | 0.014595 | -0.058168 | -0.014579
20 | 26 | 0.50574 | 0.32367 | 2.5478e-09 | 0 | 0 | 0 | 0 | 0 | 1 | -90 | 90 | -0.32108 | -0.080945 | 0.32164 | 0.081301
20 | 14 | 0.82453 | 0.5277 | 1.3846e-09 | 0 | 0 | 0 | 0 | 0 | 1 | -90 | 90 | 0.11512 | 0.029019 | -0.11501 | -0.028944
32 | 16 | 0.6286 | 0.40231 | 1.0556e-09 | 0 | 0 | 0 | 0 | 0 | 1 | -90 | 90 | 0.013317 | 0.0033384 | -0.013316 | -0.0033377
23 | 24 | 1.2999 | 0.83191 | 2.1828e-09 | 0 | 0 | 0 | 0 | 0 | 1 | -90 | 90 | 0.012279 | 0.0030781 | -0.012277 | -0.0030769
14 | 17 | 0.9718 | 0.62195 | 1.6319e-09 | 0 | 0 | 0 | 0 | 0 | 1 | -90 | 90 | 0.11501 | 0.028944 | -0.11487 | -0.028856
17 | 18 | 0.0029294 | 0.0018748 | 4.9192e-12 | 0 | 0 | 0 | 0 | 0 | 1 | -90 | 90 | 0.094566 | 0.023768 | -0.094565 | -0.023768
22 | 57 | 0.18279 | 0.11698 | 3.0695e-10 | 0 | 0 | 0 | 0 | 0 | 1 | -90 | 90 | 0.013121 | 0.0032886 | -0.013121 | -0.0032885
16 | 33 | 0.60215 | 0.38537 | 1.0112e-09 | 0 | 0 | 0 | 0 | 0 | 1 | -90 | 90 | 0.013316 | 0.0033377 | -0.013315 | -0.0033371
33 | 59 | 0.12562 | 0.080399 | 2.1096e-10 | 0 | 0 | 0 | 0 | 0 | 1 | -90 | 90 | 0.0074695 | 0.0018722 | -0.0074694 | -0.0018722
26 | 27 | 0.41147 | 0.26334 | 2.0729e-09 | 0 | 0 | 0 | 0 | 0 | 1 | -90 | 90 | 0.25627 | 0.065131 | -0.25598 | -0.064947
18 | 19 | 1.1749 | 0.75192 | 1.9729e-09 | 0 | 0 | 0 | 0 | 0 | 1 | -90 | 90 | 0.064746 | 0.016294 | -0.064693 | -0.016261
59 | 50 | 0.64078 | 0.4101 | 1.076e-09 | 0 | 0 | 0 | 0 | 0 | 1 | -90 | 90 | 0.0074694 | 0.0018722 | -0.007469 | -0.001872
27 | 28 | 0.28793 | 0.18428 | 1.4505e-09 | 0 | 0 | 0 | 0 | 0 | 1 | -90 | 90 | 0.24361 | 0.061846 | -0.24343 | -0.06173
28 | 29 | 0.18391 | 0.1177 | 9.2649e-10 | 0 | 0 | 0 | 0 | 0 | 1 | -90 | 90 | 0.22153 | 0.056243 | -0.22144 | -0.056181
29 | 30 | 0.17617 | 0.11275 | 8.875e-10 | 0 | 0 | 0 | 0 | 0 | 1 | -90 | 90 | 0.20597 | 0.052304 | -0.20589 | -0.052253
30 | 31 | 0.12111 | 0.077511 | 6.1014e-10 | 0 | 0 | 0 | 0 | 0 | 1 | -90 | 90 | 0.18862 | 0.047925 | -0.18857 | -0.047895
31 | 40 | 0.23302 | 0.14914 | 1.1739e-09 | 0 | 0 | 0 | 0 | 0 | 1 | -90 | 90 | 0.17379 | 0.044191 | -0.17372 | -0.044143
40 | 41 | 0.054753 | 0.035042 | 2.7583e-10 | 0 | 0 | 0 | 0 | 0 | 1 | -90 | 90 | 0.16005 | 0.040718 | -0.16004 | -0.040708
50 | 58 | 1.5876 | 1.016 | 2.666e-09 | 0 | 0 | 0 | 0 | 0 | 1 | -90 | 90 | 0.007469 | 0.001872 | -0.0074681 | -0.0018717
53 | 54 | 0.20322 | 0.13006 | 3.4126e-10 | 0 | 0 | 0 | 0 | 0 | 1 | -90 | 90 | 0.047077 | 0.011848 | -0.047072 | -0.011845
49 | 60 | 0.22268 | 0.14252 | 3.7394e-10 | 0 | 0 | 0 | 0 | 0 | 1 | -90 | 90 | 0.0052691 | 0.0013206 | -0.0052691 | -0.0013206
49 | 48 | 0.74008 | 0.47365 | 1.2428e-09 | 0 | 0 | 0 | 0 | 0 | 1 | -90 | 90 | -0.0052691 | -0.0013206 | 0.0052694 | 0.0013206
48 | 51 | 0.49164 | 0.31465 | 8.256e-10 | 0 | 0 | 0 | 0 | 0 | 1 | -90 | 90 | 0.0088013 | 0.002206 | -0.0088009 | -0.0022058
48 | 46 | 1.4349 | 0.91832 | 2.4095e-09 | 0 | 0 | 0 | 0 | 0 | 1 | -90 | 90 | -0.014071 | -0.0035266 | 0.014074 | 0.0035284
55 | 54 | 0.23991 | 0.15354 | 4.0287e-10 | 0 | 0 | 0 | 0 | 0 | 1 | -90 | 90 | -0.042664 | -0.010738 | 0.042669 | 0.010741