## bus_data
BUS_I | BUS_TYPE | Pd | Qd | Gs | Bs | area | Vm | Va | baseKV | zone | Vmax | Vmin
1 | 1 | 0.027111 | 0.0067946 | 0 | 0 | 1 | 0.98865 | -0.21859 | 0.4 | 1 | 1.1 | 0.9
2 | 1 | 0 | 0 | 0 | 0 | 1 | 0.98893 | -0.213 | 0.4 | 1 | 1.1 | 0.9
3 | 1 | 0 | 0 | 0 | 0 | 1 | 0.98929 | -0.20601 | 0.4 | 1 | 1.1 | 0.9
9 | 1 | 0.032853 | 0.0082336 | 0 | 0 | 1 | 0.98965 | -0.19919 | 0.4 | 1 | 1.1 | 0.9
5 | 1 | 0 | 0 | 0 | 0 | 1 | 0.99324 | -0.12962 | 0.4 | 1 | 1.1 | 0.9
10 | 1 | 0.024371 | 0.0061079 | 0 | 0 | 1 | 0.99213 | -0.15116 | 0.4 | 1 | 1.1 | 0.9
14 | 1 | 0.023249 | 0.0058267 | 0 | 0 | 1 | 0.99494 | -0.096821 | 0.4 | 1 | 1.1 | 0.9
6 | 1 | 0 | 0 | 0 | 0 | 1 | 0.99821 | -0.034077 | 0.4 | 1 | 1.1 | 0.9
7 | 1 | 0 | 0 | 0 | 0 | 1 | 0.99546 | -0.08692 | 0.4 | 1 | 1.1 | 0.9
11 | 1 | 0.024681 | 0.0061855 | 0 | 0 | 1 | 0.9991 | -0.017156 | 0.4 | 1 | 1.1 | 0.9
8 | 1 | 0.023818 | 0.0059693 | 0 | 0 | 1 | 0.99197 | -0.15415 | 0.4 | 1 | 1.1 | 0.9
16 | 1 | 0.043289 | 0.010849 | 0 | 0 | 1 | 0.9993 | -0.013432 | 0.4 | 1 | 1.1 | 0.9
15 | 1 | 0.01568 | 0.0039299 | 0 | 0 | 1 | 0.99951 | -0.0094272 | 0.4 | 1 | 1.1 | 0.9
12 | 3 | 0.013962 | 0.0034993 | 0 | 0 | 1 | 1 | 0 | 0.4 | 1 | 1.1 | 0.9
13 | 1 | 0.03007 | 0.0075361 | 0 | 0 | 1 | 0.99986 | -0.0027277 | 0.4 | 1 | 1.1 | 0.9

## generator_data
GEN_BUS | PG | QG | QMAX | QMIN | VG | MBASE | GEN_STATUS | PMAX | PMIN
12 | 0.2602 | 0.065647 | 10 | -10 | 1 | 100 | 1 | 10 | 0

## branch_data
F_BUS | T_BUS | BR_R | BR_X | BR_B | RATE_A | RATE_B | RATE_C | TAP | SHIFT | BR_STATUS | ANGMIN | ANGMAX | P_in | Q_in | P_out | Q_out
1 | 2 | 0.90499 | 0.57919 | 1.5197e-09 | 0 | 0 | 0 | 0 | 0 | 1 | -90 | 90 | -0.027111 | -0.0067946 | 0.027118 | 0.0067991
2 | 3 | 1.1302 | 0.72335 | 1.898e-09 | 0 | 0 | 0 | 0 | 0 | 1 | -90 | 90 | -0.027118 | -0.0067991 | 0.027127 | 0.0068047
3 | 9 | 1.1038 | 0.70644 | 1.8536e-09 | 0 | 0 | 0 | 0 | 0 | 1 | -90 | 90 | -0.027127 | -0.0068047 | 0.027136 | 0.0068101
9 | 8 | 3.3051 | 2.1153 | 5.5502e-09 | 0 | 0 | 0 | 0 | 0 | 1 | -90 | 90 | -0.059988 | -0.015044 | 0.060117 | 0.015126
5 | 10 | 0.87986 | 0.56311 | 1.4775e-09 | 0 | 0 | 0 | 0 | 0 | 1 | -90 | 90 | 0.10843 | 0.027282 | -0.10832 | -0.027211
5 | 14 | 1.3432 | 0.85964 | 2.2556e-09 | 0 | 0 | 0 | 0 | 0 | 1 | -90 | 90 | -0.10843 | -0.027282 | 0.1086 | 0.027391
10 | 8 | 0.15732 | 0.10068 | 2.6418e-10 | 0 | 0 | 0 | 0 | 0 | 1 | -90 | 90 | 0.083947 | 0.021103 | -0.083935 | -0.021095
14 | 7 | 0.33448 | 0.21407 | 5.6169e-10 | 0 | 0 | 0 | 0 | 0 | 1 | -90 | 90 | -0.13185 | -0.033217 | 0.13191 | 0.033257
6 | 7 | 1.7912 | 1.1463 | 3.0078e-09 | 0 | 0 | 0 | 0 | 0 | 1 | -90 | 90 | 0.13225 | 0.033471 | -0.13191 | -0.033257
6 | 11 | 0.57565 | 0.36841 | 9.6667e-10 | 0 | 0 | 0 | 0 | 0 | 1 | -90 | 90 | -0.13225 | -0.033471 | 0.13235 | 0.03354
11 | 12 | 0.49223 | 0.31503 | 1.6532e-09 | 0 | 0 | 0 | 0 | 0 | 1 | -90 | 90 | -0.15703 | -0.039725 | 0.15716 | 0.039808
16 | 15 | 0.41414 | 0.26505 | 6.9546e-10 | 0 | 0 | 0 | 0 | 0 | 1 | -90 | 90 | -0.043289 | -0.010849 | 0.043297 | 0.010854
15 | 13 | 0.50891 | 0.3257 | 8.546e-10 | 0 | 0 | 0 | 0 | 0 | 1 | -90 | 90 | -0.058977 | -0.014784 | 0.058996 | 0.014796
12 | 13 | 0.1373 | 0.087871 | 2.3056e-10 | 0 | 0 | 0 | 0 | 0 | 1 | -90 | 90 | 0.089077 | 0.02234 | -0.089066 | -0.022332