## bus_data
BUS_I | BUS_TYPE | Pd | Qd | Gs | Bs | area | Vm | Va | baseKV | zone | Vmax | Vmin
1 | 1 | 0.013037 | 0.0032674 | 0 | 0 | 1 | 0.98516 | -0.28514 | 0.4 | 1 | 1.1 | 0.9
2 | 1 | 0.012824 | 0.003214 | 0 | 0 | 1 | 0.98581 | -0.27239 | 0.4 | 1 | 1.1 | 0.9
3 | 1 | 0.01441 | 0.0036114 | 0 | 0 | 1 | 0.98498 | -0.28858 | 0.4 | 1 | 1.1 | 0.9
4 | 1 | 0 | 0 | 0 | 0 | 1 | 0.98723 | -0.24468 | 0.4 | 1 | 1.1 | 0.9
5 | 1 | 0 | 0 | 0 | 0 | 1 | 0.98493 | -0.28966 | 0.4 | 1 | 1.1 | 0.9
12 | 1 | 0.0090901 | 0.0022782 | 0 | 0 | 1 | 0.98815 | -0.22698 | 0.4 | 1 | 1.1 | 0.9
26 | 1 | 0.0086973 | 0.0021798 | 0 | 0 | 1 | 0.98484 | -0.29129 | 0.4 | 1 | 1.1 | 0.9
9 | 1 | 0 | 0 | 0 | 0 | 1 | 0.99258 | -0.14131 | 0.4 | 1 | 1.1 | 0.9
13 | 1 | 0.014067 | 0.0035254 | 0 | 0 | 1 | 0.99145 | -0.16302 | 0.4 | 1 | 1.1 | 0.9
24 | 1 | 0.010067 | 0.0025231 | 0 | 0 | 1 | 0.9896 | -0.19859 | 0.4 | 1 | 1.1 | 0.9
7 | 1 | 0.010708 | 0.0026836 | 0 | 0 | 1 | 0.99567 | -0.08225 | 0.4 | 1 | 1.1 | 0.9
11 | 1 | 0.0092506 | 0.0023184 | 0 | 0 | 1 | 0.98937 | -0.20326 | 0.4 | 1 | 1.1 | 0.9
29 | 1 | 0 | 0 | 0 | 0 | 1 | 0.98247 | -0.33704 | 0.4 | 1 | 1.1 | 0.9
32 | 1 | 0 | 0 | 0 | 0 | 1 | 0.98246 | -0.33722 | 0.4 | 1 | 1.1 | 0.9
30 | 1 | 0 | 0 | 0 | 0 | 1 | 0.98359 | -0.3152 | 0.4 | 1 | 1.1 | 0.9
37 | 1 | 0.037507 | 0.0094001 | 0 | 0 | 1 | 0.98205 | -0.34527 | 0.4 | 1 | 1.1 | 0.9
33 | 1 | 0.006974 | 0.0017478 | 0 | 0 | 1 | 0.9832 | -0.32285 | 0.4 | 1 | 1.1 | 0.9
25 | 1 | 0 | 0 | 0 | 0 | 1 | 0.98401 | -0.30702 | 0.4 | 1 | 1.1 | 0.9
38 | 1 | 0.00089445 | 0.00022417 | 0 | 0 | 1 | 0.98244 | -0.33767 | 0.4 | 1 | 1.1 | 0.9
6 | 1 | 0.017942 | 0.0044967 | 0 | 0 | 1 | 0.99669 | -0.062764 | 0.4 | 1 | 1.1 | 0.9
8 | 1 | 0 | 0 | 0 | 0 | 1 | 0.99749 | -0.047524 | 0.4 | 1 | 1.1 | 0.9
10 | 3 | 0.019818 | 0.0049668 | 0 | 0 | 1 | 1 | 0 | 0.4 | 1 | 1.1 | 0.9
14 | 1 | 0.010587 | 0.0026534 | 0 | 0 | 1 | 0.99893 | -0.020564 | 0.4 | 1 | 1.1 | 0.9
22 | 1 | 0.0095547 | 0.0023946 | 0 | 0 | 1 | 0.98751 | -0.23899 | 0.4 | 1 | 1.1 | 0.9
15 | 1 | 0.015048 | 0.0037713 | 0 | 0 | 1 | 0.99868 | -0.025333 | 0.4 | 1 | 1.1 | 0.9
16 | 1 | 0.0073662 | 0.0018461 | 0 | 0 | 1 | 0.998 | -0.038429 | 0.4 | 1 | 1.1 | 0.9
21 | 1 | 0.01088 | 0.0027269 | 0 | 0 | 1 | 0.99788 | -0.040787 | 0.4 | 1 | 1.1 | 0.9
19 | 1 | 0.0069565 | 0.0017435 | 0 | 0 | 1 | 0.99746 | -0.048845 | 0.4 | 1 | 1.1 | 0.9
17 | 1 | 0.0085971 | 0.0021546 | 0 | 0 | 1 | 0.99745 | -0.049011 | 0.4 | 1 | 1.1 | 0.9
18 | 1 | 0.010374 | 0.0025999 | 0 | 0 | 1 | 0.99744 | -0.049238 | 0.4 | 1 | 1.1 | 0.9
23 | 1 | 0.046082 | 0.011549 | 0 | 0 | 1 | 0.9857 | -0.27418 | 0.4 | 1 | 1.1 | 0.9
36 | 1 | 0.065314 | 0.016369 | 0 | 0 | 1 | 0.98228 | -0.34068 | 0.4 | 1 | 1.1 | 0.9
39 | 1 | 0.042264 | 0.010592 | 0 | 0 | 1 | 0.98204 | -0.34545 | 0.4 | 1 | 1.1 | 0.9
34 | 1 | 0.0072205 | 0.0018096 | 0 | 0 | 1 | 0.98313 | -0.32426 | 0.4 | 1 | 1.1 | 0.9
40 | 1 | 0.054382 | 0.01363 | 0 | 0 | 1 | 0.98137 | -0.35859 | 0.4 | 1 | 1.1 | 0.9

## generator_data
GEN_BUS | PG | QG | QMAX | QMIN | VG | MBASE | GEN_STATUS | PMAX | PMIN
10 | 0.48552 | 0.12386 | 10 | -10 | 1 | 100 | 1 | 10 | 0

## branch_data
F_BUS | T_BUS | BR_R | BR_X | BR_B | RATE_A | RATE_B | RATE_C | TAP | SHIFT | BR_STATUS | ANGMIN | ANGMAX | P_in | Q_in | P_out | Q_out
1 | 2 | 1.535 | 0.98242 | 2.5777e-09 | 0 | 0 | 0 | 0 | 0 | 1 | -90 | 90 | -0.036149 | -0.0090615 | 0.036171 | 0.0090753
1 | 3 | 0.6477 | 0.41453 | 1.0877e-09 | 0 | 0 | 0 | 0 | 0 | 1 | -90 | 90 | 0.023112 | 0.005794 | -0.023108 | -0.0057917
2 | 4 | 2.4685 | 1.5799 | 4.1453e-09 | 0 | 0 | 0 | 0 | 0 | 1 | -90 | 90 | -0.048995 | -0.012289 | 0.04906 | 0.01233
3 | 5 | 0.54023 | 0.34575 | 9.0719e-10 | 0 | 0 | 0 | 0 | 0 | 1 | -90 | 90 | 0.0086984 | 0.0021803 | -0.0086979 | -0.0021801
4 | 12 | 1.5802 | 1.0114 | 2.6537e-09 | 0 | 0 | 0 | 0 | 0 | 1 | -90 | 90 | -0.04906 | -0.01233 | 0.049101 | 0.012357
5 | 26 | 0.81622 | 0.52238 | 1.3707e-09 | 0 | 0 | 0 | 0 | 0 | 1 | -90 | 90 | 0.0086979 | 0.0021801 | -0.0086973 | -0.0021798
12 | 11 | 1.7907 | 1.146 | 3.007e-09 | 0 | 0 | 0 | 0 | 0 | 1 | -90 | 90 | -0.058191 | -0.014635 | 0.058257 | 0.014677
9 | 13 | 1.1772 | 0.75342 | 1.9769e-09 | 0 | 0 | 0 | 0 | 0 | 1 | -90 | 90 | 0.08179 | 0.020658 | -0.081704 | -0.020603
9 | 24 | 0.89988 | 0.57593 | 4.5334e-09 | 0 | 0 | 0 | 0 | 0 | 1 | -90 | 90 | 0.28274 | 0.071822 | -0.28196 | -0.071325
9 | 7 | 0.72337 | 0.46295 | 3.6442e-09 | 0 | 0 | 0 | 0 | 0 | 1 | -90 | 90 | -0.36453 | -0.092479 | 0.36556 | 0.093144
13 | 11 | 2.6281 | 1.682 | 4.4132e-09 | 0 | 0 | 0 | 0 | 0 | 1 | -90 | 90 | 0.067638 | 0.017078 | -0.067508 | -0.016995
24 | 22 | 0.65493 | 0.41916 | 3.2994e-09 | 0 | 0 | 0 | 0 | 0 | 1 | -90 | 90 | 0.27189 | 0.068802 | -0.27137 | -0.068466
7 | 6 | 0.23278 | 0.14898 | 1.1727e-09 | 0 | 0 | 0 | 0 | 0 | 1 | -90 | 90 | -0.37627 | -0.095827 | 0.37663 | 0.096054
29 | 32 | 0.87664 | 0.56105 | 1.4721e-09 | 0 | 0 | 0 | 0 | 0 | 1 | -90 | 90 | 0.00089447 | 0.00022369 | -0.00089446 | -0.00022383
29 | 30 | 2.4633 | 1.5765 | 4.1365e-09 | 0 | 0 | 0 | 0 | 0 | 1 | -90 | 90 | -0.038416 | -0.0096331 | 0.038456 | 0.0096584
29 | 37 | 0.94898 | 0.60735 | 1.5936e-09 | 0 | 0 | 0 | 0 | 0 | 1 | -90 | 90 | 0.037521 | 0.0094095 | -0.037507 | -0.0094002
32 | 38 | 2.2063 | 1.412 | 3.7049e-09 | 0 | 0 | 0 | 0 | 0 | 1 | -90 | 90 | 0.00089446 | 0.00022383 | -0.00089444 | -0.00022417
30 | 33 | 2.3371 | 1.4957 | 3.9246e-09 | 0 | 0 | 0 | 0 | 0 | 1 | -90 | 90 | 0.0142 | 0.0035606 | -0.014195 | -0.0035577
30 | 25 | 0.67437 | 0.4316 | 1.1325e-09 | 0 | 0 | 0 | 0 | 0 | 1 | -90 | 90 | -0.052656 | -0.013219 | 0.052676 | 0.013232
33 | 34 | 0.84393 | 0.54012 | 1.4172e-09 | 0 | 0 | 0 | 0 | 0 | 1 | -90 | 90 | 0.0072209 | 0.0018098 | -0.0072204 | -0.0018096
25 | 36 | 0.90042 | 0.57627 | 3.0241e-09 | 0 | 0 | 0 | 0 | 0 | 1 | -90 | 90 | 0.16227 | 0.040793 | -0.16201 | -0.040627
25 | 23 | 0.66553 | 0.42594 | 2.2352e-09 | 0 | 0 | 0 | 0 | 0 | 1 | -90 | 90 | -0.21495 | -0.054025 | 0.21529 | 0.054241
6 | 8 | 0.17401 | 0.11136 | 8.7661e-10 | 0 | 0 | 0 | 0 | 0 | 1 | -90 | 90 | -0.39457 | -0.10055 | 0.39486 | 0.10074
8 | 10 | 0.54442 | 0.34843 | 2.7427e-09 | 0 | 0 | 0 | 0 | 0 | 1 | -90 | 90 | -0.39486 | -0.10074 | 0.39577 | 0.10132
10 | 14 | 1.319 | 0.84415 | 2.2149e-09 | 0 | 0 | 0 | 0 | 0 | 1 | -90 | 90 | 0.069933 | 0.017574 | -0.069864 | -0.017531
14 | 15 | 0.36004 | 0.23043 | 6.0461e-10 | 0 | 0 | 0 | 0 | 0 | 1 | -90 | 90 | 0.059277 | 0.014877 | -0.059263 | -0.014869
22 | 23 | 0.58905 | 0.37699 | 2.9675e-09 | 0 | 0 | 0 | 0 | 0 | 1 | -90 | 90 | 0.26181 | 0.066072 | -0.26137 | -0.06579
15 | 16 | 1.3244 | 0.84763 | 2.2241e-09 | 0 | 0 | 0 | 0 | 0 | 1 | -90 | 90 | 0.044216 | 0.011097 | -0.044188 | -0.01108
16 | 21 | 0.28602 | 0.18305 | 4.8031e-10 | 0 | 0 | 0 | 0 | 0 | 1 | -90 | 90 | 0.036822 | 0.0092337 | -0.036818 | -0.0092311
21 | 19 | 1.3865 | 0.88736 | 2.3283e-09 | 0 | 0 | 0 | 0 | 0 | 1 | -90 | 90 | 0.025938 | 0.0065043 | -0.025928 | -0.0064981
19 | 17 | 0.03918 | 0.025075 | 6.5794e-11 | 0 | 0 | 0 | 0 | 0 | 1 | -90 | 90 | 0.018971 | 0.0047547 | -0.018971 | -0.0047546
17 | 18 | 0.097508 | 0.062405 | 1.6374e-10 | 0 | 0 | 0 | 0 | 0 | 1 | -90 | 90 | 0.010374 | 0.0026 | -0.010374 | -0.0025999
36 | 39 | 0.21337 | 0.13655 | 3.583e-10 | 0 | 0 | 0 | 0 | 0 | 1 | -90 | 90 | 0.096702 | 0.024258 | -0.09668 | -0.024244
39 | 40 | 1.0443 | 0.66835 | 1.7537e-09 | 0 | 0 | 0 | 0 | 0 | 1 | -90 | 90 | 0.054416 | 0.013651 | -0.054382 | -0.01363