## bus_data
BUS_I | BUS_TYPE | Pd | Qd | Gs | Bs | area | Vm | Va | baseKV | zone | Vmax | Vmin
1 | 1 | 0.0035997 | 0.00090216 | 0 | 0 | 1 | 0.97718 | -0.43633 | 0.4 | 1 | 1.1 | 0.9
2 | 1 | 0.0017119 | 0.00042904 | 0 | 0 | 1 | 0.97744 | -0.43116 | 0.4 | 1 | 1.1 | 0.9
3 | 1 | 0 | 0 | 0 | 0 | 1 | 0.97478 | -0.48326 | 0.4 | 1 | 1.1 | 0.9
11 | 1 | 0 | 0 | 0 | 0 | 1 | 0.98541 | -0.27696 | 0.4 | 1 | 1.1 | 0.9
4 | 1 | 0 | 0 | 0 | 0 | 1 | 0.97385 | -0.50166 | 0.4 | 1 | 1.1 | 0.9
5 | 1 | 0.0069769 | 0.0017486 | 0 | 0 | 1 | 0.97462 | -0.48646 | 0.4 | 1 | 1.1 | 0.9
9 | 1 | 0.003862 | 0.00096791 | 0 | 0 | 1 | 0.98984 | -0.19222 | 0.4 | 1 | 1.1 | 0.9
6 | 1 | 0.0044097 | 0.0011052 | 0 | 0 | 1 | 0.97332 | -0.51194 | 0.4 | 1 | 1.1 | 0.9
10 | 1 | 0.0099264 | 0.0024878 | 0 | 0 | 1 | 0.99223 | -0.14688 | 0.4 | 1 | 1.1 | 0.9
7 | 1 | 0 | 0 | 0 | 0 | 1 | 0.97085 | -0.56086 | 0.4 | 1 | 1.1 | 0.9
17 | 1 | 0.043383 | 0.010873 | 0 | 0 | 1 | 0.99996 | -0.00069062 | 0.4 | 1 | 1.1 | 0.9
18 | 1 | 0.012324 | 0.0030888 | 0 | 0 | 1 | 0.99901 | -0.018636 | 0.4 | 1 | 1.1 | 0.9
16 | 3 | 0.014664 | 0.0036751 | 0 | 0 | 1 | 1 | 0 | 0.4 | 1 | 1.1 | 0.9
8 | 1 | 0.047894 | 0.012003 | 0 | 0 | 1 | 0.9706 | -0.56568 | 0.4 | 1 | 1.1 | 0.9
14 | 1 | 0.069331 | 0.017376 | 0 | 0 | 1 | 0.99794 | -0.039592 | 0.4 | 1 | 1.1 | 0.9
49 | 1 | 0.044331 | 0.01111 | 0 | 0 | 1 | 0.97042 | -0.56936 | 0.4 | 1 | 1.1 | 0.9
15 | 1 | 0.0091011 | 0.0022809 | 0 | 0 | 1 | 0.99745 | -0.049059 | 0.4 | 1 | 1.1 | 0.9
13 | 1 | 0.019752 | 0.0049503 | 0 | 0 | 1 | 0.9976 | -0.046079 | 0.4 | 1 | 1.1 | 0.9
12 | 1 | 0.0052819 | 0.0013238 | 0 | 0 | 1 | 0.99336 | -0.12541 | 0.4 | 1 | 1.1 | 0.9
41 | 1 | 0 | 0 | 0 | 0 | 1 | 0.99407 | -0.11196 | 0.4 | 1 | 1.1 | 0.9
42 | 1 | 0 | 0 | 0 | 0 | 1 | 0.99435 | -0.10668 | 0.4 | 1 | 1.1 | 0.9
34 | 1 | 0.0057152 | 0.0014324 | 0 | 0 | 1 | 0.98687 | -0.2523 | 0.4 | 1 | 1.1 | 0.9
35 | 1 | 0.0053957 | 0.0013523 | 0 | 0 | 1 | 0.9871 | -0.24777 | 0.4 | 1 | 1.1 | 0.9
33 | 1 | 0.006663 | 0.0016699 | 0 | 0 | 1 | 0.98623 | -0.26485 | 0.4 | 1 | 1.1 | 0.9
36 | 1 | 0 | 0 | 0 | 0 | 1 | 0.98767 | -0.23672 | 0.4 | 1 | 1.1 | 0.9
39 | 1 | 0 | 0 | 0 | 0 | 1 | 0.98759 | -0.23831 | 0.4 | 1 | 1.1 | 0.9
40 | 1 | 0.0025158 | 0.00063052 | 0 | 0 | 1 | 0.98757 | -0.23875 | 0.4 | 1 | 1.1 | 0.9
38 | 1 | 0.0021337 | 0.00053475 | 0 | 0 | 1 | 0.98948 | -0.20156 | 0.4 | 1 | 1.1 | 0.9
44 | 1 | 0.0043505 | 0.0010903 | 0 | 0 | 1 | 0.98749 | -0.24019 | 0.4 | 1 | 1.1 | 0.9
37 | 1 | 0.004023 | 0.0010083 | 0 | 0 | 1 | 0.99028 | -0.18615 | 0.4 | 1 | 1.1 | 0.9
27 | 1 | 0.0049648 | 0.0012443 | 0 | 0 | 1 | 0.99075 | -0.17707 | 0.4 | 1 | 1.1 | 0.9
28 | 1 | 0.0039713 | 0.00099529 | 0 | 0 | 1 | 0.98586 | -0.27205 | 0.4 | 1 | 1.1 | 0.9
29 | 1 | 0.0032911 | 0.00082482 | 0 | 0 | 1 | 0.98583 | -0.27259 | 0.4 | 1 | 1.1 | 0.9
30 | 1 | 0.0029852 | 0.00074815 | 0 | 0 | 1 | 0.98586 | -0.272 | 0.4 | 1 | 1.1 | 0.9
32 | 1 | 0.0081745 | 0.0020487 | 0 | 0 | 1 | 0.98608 | -0.26776 | 0.4 | 1 | 1.1 | 0.9
25 | 1 | 0.0045736 | 0.0011463 | 0 | 0 | 1 | 0.99124 | -0.16758 | 0.4 | 1 | 1.1 | 0.9
19 | 1 | 0.0020035 | 0.00050211 | 0 | 0 | 1 | 0.9981 | -0.035975 | 0.4 | 1 | 1.1 | 0.9
24 | 1 | 0.008586 | 0.0021519 | 0 | 0 | 1 | 0.99247 | -0.14385 | 0.4 | 1 | 1.1 | 0.9
21 | 1 | 0.0027729 | 0.00069495 | 0 | 0 | 1 | 0.99724 | -0.052015 | 0.4 | 1 | 1.1 | 0.9
26 | 1 | 0.0073781 | 0.0018491 | 0 | 0 | 1 | 0.99318 | -0.13012 | 0.4 | 1 | 1.1 | 0.9
20 | 1 | 0.013519 | 0.0033882 | 0 | 0 | 1 | 0.99666 | -0.063047 | 0.4 | 1 | 1.1 | 0.9
22 | 1 | 0.0012458 | 0.00031223 | 0 | 0 | 1 | 0.99565 | -0.082066 | 0.4 | 1 | 1.1 | 0.9
23 | 1 | 0 | 0 | 0 | 0 | 1 | 0.99491 | -0.096097 | 0.4 | 1 | 1.1 | 0.9
43 | 1 | 0.00065105 | 0.00016317 | 0 | 0 | 1 | 0.99486 | -0.097164 | 0.4 | 1 | 1.1 | 0.9
46 | 1 | 0.0013041 | 0.00032683 | 0 | 0 | 1 | 0.99484 | -0.097415 | 0.4 | 1 | 1.1 | 0.9
50 | 1 | 0.010676 | 0.0026756 | 0 | 0 | 1 | 0.99399 | -0.1136 | 0.4 | 1 | 1.1 | 0.9
47 | 1 | 0.00089478 | 0.00022425 | 0 | 0 | 1 | 0.99484 | -0.097543 | 0.4 | 1 | 1.1 | 0.9

## generator_data
GEN_BUS | PG | QG | QMAX | QMIN | VG | MBASE | GEN_STATUS | PMAX | PMIN
16 | 0.40855 | 0.10402 | 10 | -10 | 1 | 100 | 1 | 10 | 0

## branch_data
F_BUS | T_BUS | BR_R | BR_X | BR_B | RATE_A | RATE_B | RATE_C | TAP | SHIFT | BR_STATUS | ANGMIN | ANGMAX | P_in | Q_in | P_out | Q_out
1 | 2 | 0.20645 | 0.13213 | 3.4669e-10 | 0 | 0 | 0 | 0 | 0 | 1 | -90 | 90 | -0.10782 | -0.02726 | 0.10785 | 0.027278
1 | 3 | 1.9336 | 1.2375 | 3.2471e-09 | 0 | 0 | 0 | 0 | 0 | 1 | -90 | 90 | 0.10422 | 0.026358 | -0.10399 | -0.026209
2 | 11 | 6.112 | 3.9117 | 1.0264e-08 | 0 | 0 | 0 | 0 | 0 | 1 | -90 | 90 | -0.10956 | -0.027707 | 0.11038 | 0.028229
3 | 4 | 0.81023 | 0.51855 | 1.3606e-09 | 0 | 0 | 0 | 0 | 0 | 1 | -90 | 90 | 0.097012 | 0.02446 | -0.096927 | -0.024405
3 | 5 | 1.9527 | 1.2497 | 3.2791e-09 | 0 | 0 | 0 | 0 | 0 | 1 | -90 | 90 | 0.0069779 | 0.0017489 | -0.0069769 | -0.0017486
11 | 9 | 3.4012 | 2.1768 | 5.7116e-09 | 0 | 0 | 0 | 0 | 0 | 1 | -90 | 90 | -0.11038 | -0.028229 | 0.11083 | 0.028519
4 | 6 | 0.4519 | 0.28921 | 7.5885e-10 | 0 | 0 | 0 | 0 | 0 | 1 | -90 | 90 | 0.096927 | 0.024405 | -0.096879 | -0.024375
9 | 10 | 1.7696 | 1.1325 | 5.9432e-09 | 0 | 0 | 0 | 0 | 0 | 1 | -90 | 90 | -0.1147 | -0.029487 | 0.11495 | 0.029648
6 | 7 | 2.2466 | 1.4378 | 3.7726e-09 | 0 | 0 | 0 | 0 | 0 | 1 | -90 | 90 | 0.09247 | 0.02327 | -0.092254 | -0.023132
10 | 12 | 0.77295 | 0.49469 | 2.596e-09 | 0 | 0 | 0 | 0 | 0 | 1 | -90 | 90 | -0.12488 | -0.032136 | 0.12501 | 0.032219
7 | 8 | 0.22074 | 0.14128 | 3.7069e-10 | 0 | 0 | 0 | 0 | 0 | 1 | -90 | 90 | 0.092254 | 0.023132 | -0.092233 | -0.023119
17 | 18 | 0.32383 | 0.20725 | 1.6314e-09 | 0 | 0 | 0 | 0 | 0 | 1 | -90 | 90 | 0.25211 | 0.064734 | -0.25189 | -0.064593
17 | 16 | 0.010619 | 0.0067959 | 5.3494e-11 | 0 | 0 | 0 | 0 | 0 | 1 | -90 | 90 | -0.2955 | -0.075606 | 0.2955 | 0.075613
18 | 19 | 0.32864 | 0.21033 | 1.6556e-09 | 0 | 0 | 0 | 0 | 0 | 1 | -90 | 90 | 0.23957 | 0.061504 | -0.23937 | -0.061376
16 | 14 | 1.8038 | 1.1544 | 3.029e-09 | 0 | 0 | 0 | 0 | 0 | 1 | -90 | 90 | 0.09838 | 0.024732 | -0.098194 | -0.024613
8 | 49 | 0.35078 | 0.2245 | 5.8905e-10 | 0 | 0 | 0 | 0 | 0 | 1 | -90 | 90 | 0.044339 | 0.011115 | -0.044331 | -0.01111
14 | 13 | 1.0032 | 0.64206 | 1.6847e-09 | 0 | 0 | 0 | 0 | 0 | 1 | -90 | 90 | 0.028863 | 0.0072373 | -0.028854 | -0.0072318
15 | 13 | 1.4602 | 0.93455 | 2.4521e-09 | 0 | 0 | 0 | 0 | 0 | 1 | -90 | 90 | -0.0091011 | -0.0022809 | 0.0091024 | 0.0022815
12 | 41 | 0.4648 | 0.29747 | 2.3416e-09 | 0 | 0 | 0 | 0 | 0 | 1 | -90 | 90 | -0.13029 | -0.033543 | 0.13037 | 0.033598
41 | 42 | 0.18286 | 0.11703 | 9.2124e-10 | 0 | 0 | 0 | 0 | 0 | 1 | -90 | 90 | -0.13037 | -0.033598 | 0.13041 | 0.033619
42 | 50 | 2.8724 | 1.8383 | 4.8235e-09 | 0 | 0 | 0 | 0 | 0 | 1 | -90 | 90 | 0.010679 | 0.0026774 | -0.010676 | -0.0026756
42 | 23 | 0.33844 | 0.2166 | 1.705e-09 | 0 | 0 | 0 | 0 | 0 | 1 | -90 | 90 | -0.14109 | -0.036296 | 0.14116 | 0.036343
34 | 35 | 0.64125 | 0.4104 | 1.0768e-09 | 0 | 0 | 0 | 0 | 0 | 1 | -90 | 90 | -0.03082 | -0.007731 | 0.030827 | 0.0077352
34 | 33 | 2.1823 | 1.3967 | 3.6647e-09 | 0 | 0 | 0 | 0 | 0 | 1 | -90 | 90 | 0.025105 | 0.0062987 | -0.02509 | -0.0062894
35 | 36 | 1.3346 | 0.85411 | 2.2411e-09 | 0 | 0 | 0 | 0 | 0 | 1 | -90 | 90 | -0.036222 | -0.0090875 | 0.036241 | 0.0090995
33 | 32 | 0.6889 | 0.4409 | 1.1568e-09 | 0 | 0 | 0 | 0 | 0 | 1 | -90 | 90 | 0.018427 | 0.0046195 | -0.018424 | -0.004618
36 | 39 | 1.5998 | 1.0239 | 2.6866e-09 | 0 | 0 | 0 | 0 | 0 | 1 | -90 | 90 | 0.0043512 | 0.0010902 | -0.0043509 | -0.0010903
36 | 40 | 3.5313 | 2.26 | 5.93e-09 | 0 | 0 | 0 | 0 | 0 | 1 | -90 | 90 | 0.002516 | 0.0006301 | -0.0025158 | -0.00063052
36 | 38 | 3.5756 | 2.2884 | 6.0043e-09 | 0 | 0 | 0 | 0 | 0 | 1 | -90 | 90 | -0.043109 | -0.01082 | 0.043181 | 0.010866
39 | 44 | 1.8845 | 1.2061 | 3.1646e-09 | 0 | 0 | 0 | 0 | 0 | 1 | -90 | 90 | 0.0043509 | 0.0010903 | -0.0043505 | -0.0010903
38 | 37 | 1.4975 | 0.9584 | 2.5147e-09 | 0 | 0 | 0 | 0 | 0 | 1 | -90 | 90 | -0.045315 | -0.0114 | 0.045348 | 0.011421
37 | 27 | 0.81119 | 0.51916 | 1.3622e-09 | 0 | 0 | 0 | 0 | 0 | 1 | -90 | 90 | -0.049371 | -0.01243 | 0.049393 | 0.012443
27 | 25 | 0.7707 | 0.49325 | 1.2942e-09 | 0 | 0 | 0 | 0 | 0 | 1 | -90 | 90 | -0.054357 | -0.013688 | 0.054382 | 0.013703
28 | 29 | 0.70858 | 0.45349 | 1.1899e-09 | 0 | 0 | 0 | 0 | 0 | 1 | -90 | 90 | 0.0032911 | 0.00082475 | -0.0032911 | -0.00082482
28 | 30 | 0.02981 | 0.019078 | 5.0058e-11 | 0 | 0 | 0 | 0 | 0 | 1 | -90 | 90 | -0.0072624 | -0.00182 | 0.0072624 | 0.0018201
30 | 32 | 1.8044 | 1.1548 | 3.03e-09 | 0 | 0 | 0 | 0 | 0 | 1 | -90 | 90 | -0.010248 | -0.0025682 | 0.01025 | 0.0025692
25 | 24 | 1.7808 | 1.1397 | 2.9905e-09 | 0 | 0 | 0 | 0 | 0 | 1 | -90 | 90 | -0.058956 | -0.014849 | 0.059023 | 0.014892
19 | 21 | 0.44987 | 0.28792 | 2.2664e-09 | 0 | 0 | 0 | 0 | 0 | 1 | -90 | 90 | 0.16199 | 0.041736 | -0.16187 | -0.041655
19 | 26 | 5.5975 | 3.5824 | 9.3998e-09 | 0 | 0 | 0 | 0 | 0 | 1 | -90 | 90 | 0.075371 | 0.019138 | -0.075031 | -0.018921
24 | 26 | 0.90073 | 0.57647 | 1.5126e-09 | 0 | 0 | 0 | 0 | 0 | 1 | -90 | 90 | -0.067609 | -0.017044 | 0.067653 | 0.017072
21 | 20 | 0.31446 | 0.20126 | 1.5842e-09 | 0 | 0 | 0 | 0 | 0 | 1 | -90 | 90 | 0.15909 | 0.04096 | -0.15901 | -0.040906
20 | 22 | 0.5925 | 0.3792 | 2.9849e-09 | 0 | 0 | 0 | 0 | 0 | 1 | -90 | 90 | 0.14549 | 0.037517 | -0.14535 | -0.037432
22 | 23 | 0.44018 | 0.28172 | 2.2176e-09 | 0 | 0 | 0 | 0 | 0 | 1 | -90 | 90 | 0.14411 | 0.037119 | -0.14401 | -0.037057
23 | 43 | 1.6599 | 1.0623 | 2.7874e-09 | 0 | 0 | 0 | 0 | 0 | 1 | -90 | 90 | 0.0028501 | 0.0007139 | -0.0028499 | -0.00071408
43 | 46 | 0.50624 | 0.32399 | 8.501e-10 | 0 | 0 | 0 | 0 | 0 | 1 | -90 | 90 | 0.0021989 | 0.00055091 | -0.0021988 | -0.00055098
46 | 47 | 0.63389 | 0.40569 | 1.0645e-09 | 0 | 0 | 0 | 0 | 0 | 1 | -90 | 90 | 0.00089478 | 0.00022415 | -0.00089478 | -0.00022425