## bus_data
BUS_I | BUS_TYPE | Pd | Qd | Gs | Bs | area | Vm | Va | baseKV | zone | Vmax | Vmin
1 | 1 | 0.0019566 | 0.00049038 | 0 | 0 | 1 | 0.97903 | -0.4023 | 0.4 | 1 | 1.1 | 0.9
2 | 1 | 0.001465 | 0.00036717 | 0 | 0 | 1 | 0.97926 | -0.39782 | 0.4 | 1 | 1.1 | 0.9
3 | 1 | 0.0021799 | 0.00054633 | 0 | 0 | 1 | 0.979 | -0.40289 | 0.4 | 1 | 1.1 | 0.9
4 | 1 | 0.0011756 | 0.00029462 | 0 | 0 | 1 | 0.97927 | -0.39771 | 0.4 | 1 | 1.1 | 0.9
5 | 1 | 0.0023399 | 0.00058645 | 0 | 0 | 1 | 0.97885 | -0.40593 | 0.4 | 1 | 1.1 | 0.9
6 | 1 | 0.0011543 | 0.0002893 | 0 | 0 | 1 | 0.97957 | -0.39179 | 0.4 | 1 | 1.1 | 0.9
7 | 1 | 0.0017389 | 0.0004358 | 0 | 0 | 1 | 0.97883 | -0.40635 | 0.4 | 1 | 1.1 | 0.9
9 | 1 | 0 | 0 | 0 | 0 | 1 | 0.98009 | -0.38163 | 0.4 | 1 | 1.1 | 0.9
8 | 1 | 0.0047927 | 0.0012012 | 0 | 0 | 1 | 0.97873 | -0.40824 | 0.4 | 1 | 1.1 | 0.9
10 | 1 | 0.0050425 | 0.0012638 | 0 | 0 | 1 | 0.98084 | -0.36699 | 0.4 | 1 | 1.1 | 0.9
11 | 1 | 0.0016262 | 0.00040757 | 0 | 0 | 1 | 0.97931 | -0.39665 | 0.4 | 1 | 1.1 | 0.9
12 | 1 | 0.0023804 | 0.00059659 | 0 | 0 | 1 | 0.98 | -0.38331 | 0.4 | 1 | 1.1 | 0.9
13 | 1 | 0.0050677 | 0.0012701 | 0 | 0 | 1 | 0.98174 | -0.34939 | 0.4 | 1 | 1.1 | 0.9
14 | 1 | 0.0029988 | 0.00075157 | 0 | 0 | 1 | 0.97895 | -0.40377 | 0.4 | 1 | 1.1 | 0.9
16 | 1 | 0 | 0 | 0 | 0 | 1 | 0.98275 | -0.32983 | 0.4 | 1 | 1.1 | 0.9
18 | 1 | 0.001744 | 0.00043709 | 0 | 0 | 1 | 0.97884 | -0.40584 | 0.4 | 1 | 1.1 | 0.9
17 | 1 | 0 | 0 | 0 | 0 | 1 | 0.98562 | -0.27429 | 0.4 | 1 | 1.1 | 0.9
19 | 1 | 0.0022981 | 0.00057595 | 0 | 0 | 1 | 0.97801 | -0.42204 | 0.4 | 1 | 1.1 | 0.9
28 | 1 | 0 | 0 | 0 | 0 | 1 | 0.97574 | -0.4667 | 0.4 | 1 | 1.1 | 0.9
29 | 1 | 0 | 0 | 0 | 0 | 1 | 0.97433 | -0.49444 | 0.4 | 1 | 1.1 | 0.9
26 | 1 | 0.0019728 | 0.00049442 | 0 | 0 | 1 | 0.97647 | -0.45224 | 0.4 | 1 | 1.1 | 0.9
48 | 1 | 0 | 0 | 0 | 0 | 1 | 0.98644 | -0.25844 | 0.4 | 1 | 1.1 | 0.9
45 | 1 | 0.003013 | 0.00075512 | 0 | 0 | 1 | 0.98797 | -0.22918 | 0.4 | 1 | 1.1 | 0.9
129 | 3 | 0.027515 | 0.0068958 | 0 | 0 | 1 | 1 | 0 | 0.4 | 1 | 1.1 | 0.9
75 | 1 | 0.0085585 | 0.002145 | 0 | 0 | 1 | 0.99782 | -0.041209 | 0.4 | 1 | 1.1 | 0.9
20 | 1 | 0 | 0 | 0 | 0 | 1 | 0.97718 | -0.43848 | 0.4 | 1 | 1.1 | 0.9
21 | 1 | 0 | 0 | 0 | 0 | 1 | 0.97518 | -0.47769 | 0.4 | 1 | 1.1 | 0.9
22 | 1 | 0.0070658 | 0.0017709 | 0 | 0 | 1 | 0.97697 | -0.44256 | 0.4 | 1 | 1.1 | 0.9
23 | 1 | 0.077391 | 0.019396 | 0 | 0 | 1 | 0.97278 | -0.5249 | 0.4 | 1 | 1.1 | 0.9
27 | 1 | 0.0041884 | 0.0010497 | 0 | 0 | 1 | 0.9767 | -0.44779 | 0.4 | 1 | 1.1 | 0.9
24 | 1 | 0.00096035 | 0.00024069 | 0 | 0 | 1 | 0.97277 | -0.52509 | 0.4 | 1 | 1.1 | 0.9
25 | 1 | 0.012652 | 0.0031709 | 0 | 0 | 1 | 0.97656 | -0.45059 | 0.4 | 1 | 1.1 | 0.9
30 | 1 | 0.0020463 | 0.00051286 | 0 | 0 | 1 | 0.97378 | -0.50516 | 0.4 | 1 | 1.1 | 0.9
117 | 1 | 0.0022103 | 0.00055395 | 0 | 0 | 1 | 0.97331 | -0.51453 | 0.4 | 1 | 1.1 | 0.9
118 | 1 | 0.0022119 | 0.00055436 | 0 | 0 | 1 | 0.97286 | -0.52332 | 0.4 | 1 | 1.1 | 0.9
41 | 1 | 0.027619 | 0.0069219 | 0 | 0 | 1 | 0.98939 | -0.20208 | 0.4 | 1 | 1.1 | 0.9
42 | 1 | 0.016342 | 0.0040956 | 0 | 0 | 1 | 0.98878 | -0.21392 | 0.4 | 1 | 1.1 | 0.9
43 | 1 | 0 | 0 | 0 | 0 | 1 | 0.98971 | -0.19583 | 0.4 | 1 | 1.1 | 0.9
44 | 1 | 0.0051246 | 0.0012843 | 0 | 0 | 1 | 0.98876 | -0.21428 | 0.4 | 1 | 1.1 | 0.9
46 | 1 | 0.015667 | 0.0039264 | 0 | 0 | 1 | 0.99143 | -0.16286 | 0.4 | 1 | 1.1 | 0.9
49 | 1 | 0.016797 | 0.0042098 | 0 | 0 | 1 | 0.99217 | -0.14885 | 0.4 | 1 | 1.1 | 0.9
66 | 1 | 0.0053384 | 0.0013379 | 0 | 0 | 1 | 0.99372 | -0.11927 | 0.4 | 1 | 1.1 | 0.9
56 | 1 | 0.0046227 | 0.0011586 | 0 | 0 | 1 | 0.99515 | -0.091872 | 0.4 | 1 | 1.1 | 0.9
50 | 1 | 0.0044468 | 0.0011145 | 0 | 0 | 1 | 0.99525 | -0.090357 | 0.4 | 1 | 1.1 | 0.9
51 | 1 | 0.0037421 | 0.00093785 | 0 | 0 | 1 | 0.9962 | -0.072059 | 0.4 | 1 | 1.1 | 0.9
52 | 1 | 0.0058872 | 0.0014755 | 0 | 0 | 1 | 0.99436 | -0.10762 | 0.4 | 1 | 1.1 | 0.9
53 | 1 | 0 | 0 | 0 | 0 | 1 | 0.99644 | -0.067395 | 0.4 | 1 | 1.1 | 0.9
54 | 1 | 0.0058638 | 0.0014696 | 0 | 0 | 1 | 0.99405 | -0.11359 | 0.4 | 1 | 1.1 | 0.9
55 | 1 | 0 | 0 | 0 | 0 | 1 | 0.99676 | -0.061398 | 0.4 | 1 | 1.1 | 0.9
57 | 1 | 0.0045248 | 0.001134 | 0 | 0 | 1 | 0.9933 | -0.12795 | 0.4 | 1 | 1.1 | 0.9
73 | 1 | 0.024909 | 0.0062429 | 0 | 0 | 1 | 0.99628 | -0.070577 | 0.4 | 1 | 1.1 | 0.9
74 | 1 | 0.0071191 | 0.0017842 | 0 | 0 | 1 | 0.99664 | -0.063808 | 0.4 | 1 | 1.1 | 0.9
62 | 1 | 0 | 0 | 0 | 0 | 1 | 0.9928 | -0.13764 | 0.4 | 1 | 1.1 | 0.9
126 | 1 | 0.001691 | 0.00042379 | 0 | 0 | 1 | 0.99658 | -0.064893 | 0.4 | 1 | 1.1 | 0.9
60 | 1 | 0.0032243 | 0.00080808 | 0 | 0 | 1 | 0.99274 | -0.13885 | 0.4 | 1 | 1.1 | 0.9
58 | 1 | 0.0018081 | 0.00045315 | 0 | 0 | 1 | 0.99241 | -0.14534 | 0.4 | 1 | 1.1 | 0.9
59 | 1 | 0.0017893 | 0.00044843 | 0 | 0 | 1 | 0.99228 | -0.14775 | 0.4 | 1 | 1.1 | 0.9
61 | 1 | 0.0055091 | 0.0013807 | 0 | 0 | 1 | 0.99201 | -0.15303 | 0.4 | 1 | 1.1 | 0.9
63 | 1 | 0.0061736 | 0.0015472 | 0 | 0 | 1 | 0.99185 | -0.15611 | 0.4 | 1 | 1.1 | 0.9
72 | 1 | 0.00086555 | 0.00021693 | 0 | 0 | 1 | 0.99656 | -0.065182 | 0.4 | 1 | 1.1 | 0.9
121 | 1 | 0.008367 | 0.002097 | 0 | 0 | 1 | 0.9721 | -0.53847 | 0.4 | 1 | 1.1 | 0.9
120 | 1 | 0.0042999 | 0.0010777 | 0 | 0 | 1 | 0.97237 | -0.53299 | 0.4 | 1 | 1.1 | 0.9
119 | 1 | 0.0021267 | 0.00053299 | 0 | 0 | 1 | 0.97275 | -0.52559 | 0.4 | 1 | 1.1 | 0.9
122 | 1 | 0.0037352 | 0.00093612 | 0 | 0 | 1 | 0.97267 | -0.52717 | 0.4 | 1 | 1.1 | 0.9

## generator_data
GEN_BUS | PG | QG | QMAX | QMIN | VG | MBASE | GEN_STATUS | PMAX | PMIN
129 | 0.38049 | 0.097347 | 10 | -10 | 1 | 100 | 1 | 10 | 0

## branch_data
F_BUS | T_BUS | BR_R | BR_X | BR_B | RATE_A | RATE_B | RATE_C | TAP | SHIFT | BR_STATUS | ANGMIN | ANGMAX | P_in | Q_in | P_out | Q_out
1 | 2 | 1.4806 | 0.94758 | 2.4863e-09 | 0 | 0 | 0 | 0 | 0 | 1 | -90 | 90 | -0.01301 | -0.0032609 | 0.013013 | 0.0032624
1 | 3 | 0.22758 | 0.14565 | 3.8217e-10 | 0 | 0 | 0 | 0 | 0 | 1 | -90 | 90 | 0.011054 | 0.0027705 | -0.011053 | -0.0027704
2 | 4 | 0.031074 | 0.019888 | 5.2182e-11 | 0 | 0 | 0 | 0 | 0 | 1 | -90 | 90 | -0.014478 | -0.0036296 | 0.014478 | 0.0036297
3 | 5 | 1.4731 | 0.9428 | 2.4738e-09 | 0 | 0 | 0 | 0 | 0 | 1 | -90 | 90 | 0.0088733 | 0.002224 | -0.008872 | -0.0022234
4 | 6 | 1.6272 | 1.0414 | 2.7325e-09 | 0 | 0 | 0 | 0 | 0 | 1 | -90 | 90 | -0.015654 | -0.0039243 | 0.015658 | 0.0039268
5 | 7 | 0.27504 | 0.17603 | 4.6187e-10 | 0 | 0 | 0 | 0 | 0 | 1 | -90 | 90 | 0.0065321 | 0.001637 | -0.006532 | -0.001637
6 | 9 | 2.6019 | 1.6652 | 4.3694e-09 | 0 | 0 | 0 | 0 | 0 | 1 | -90 | 90 | -0.016812 | -0.0042161 | 0.01682 | 0.0042209
7 | 8 | 1.6918 | 1.0827 | 2.8409e-09 | 0 | 0 | 0 | 0 | 0 | 1 | -90 | 90 | 0.0047931 | 0.0012012 | -0.0047927 | -0.0012012
9 | 10 | 0.40142 | 0.25691 | 2.6963e-09 | 0 | 0 | 0 | 0 | 0 | 1 | -90 | 90 | -0.1579 | -0.039888 | 0.15802 | 0.039959
9 | 11 | 0.46868 | 0.29995 | 3.1481e-09 | 0 | 0 | 0 | 0 | 0 | 1 | -90 | 90 | 0.1387 | 0.035071 | -0.1386 | -0.035007
9 | 12 | 3.034 | 1.9417 | 5.0949e-09 | 0 | 0 | 0 | 0 | 0 | 1 | -90 | 90 | 0.0023806 | 0.00059622 | -0.0023804 | -0.00059659
10 | 13 | 0.46875 | 0.3 | 3.1486e-09 | 0 | 0 | 0 | 0 | 0 | 1 | -90 | 90 | -0.16306 | -0.041222 | 0.1632 | 0.04131
11 | 14 | 0.22428 | 0.14354 | 1.5065e-09 | 0 | 0 | 0 | 0 | 0 | 1 | -90 | 90 | 0.13698 | 0.034599 | -0.13693 | -0.03457
13 | 16 | 0.50586 | 0.32375 | 3.3979e-09 | 0 | 0 | 0 | 0 | 0 | 1 | -90 | 90 | -0.16826 | -0.04258 | 0.16842 | 0.042681
14 | 18 | 0.066674 | 0.042671 | 4.4785e-10 | 0 | 0 | 0 | 0 | 0 | 1 | -90 | 90 | 0.13393 | 0.033818 | -0.13392 | -0.03381
16 | 17 | 1.442 | 0.92286 | 9.6859e-09 | 0 | 0 | 0 | 0 | 0 | 1 | -90 | 90 | -0.16842 | -0.042681 | 0.16887 | 0.042969
18 | 19 | 0.52871 | 0.33837 | 3.5514e-09 | 0 | 0 | 0 | 0 | 0 | 1 | -90 | 90 | 0.13217 | 0.033373 | -0.13207 | -0.033307
17 | 48 | 0.41303 | 0.26434 | 2.7744e-09 | 0 | 0 | 0 | 0 | 0 | 1 | -90 | 90 | -0.16887 | -0.042969 | 0.169 | 0.043051
19 | 20 | 0.54487 | 0.34871 | 3.6599e-09 | 0 | 0 | 0 | 0 | 0 | 1 | -90 | 90 | 0.12977 | 0.032731 | -0.12967 | -0.032666
28 | 29 | 4.7277 | 3.0257 | 7.939e-09 | 0 | 0 | 0 | 0 | 0 | 1 | -90 | 90 | 0.025071 | 0.0063097 | -0.025038 | -0.0062892
28 | 26 | 2.4706 | 1.5812 | 8.2975e-09 | 0 | 0 | 0 | 0 | 0 | 1 | -90 | 90 | -0.025071 | -0.0063097 | 0.025089 | 0.00632
29 | 30 | 1.824 | 1.1674 | 3.063e-09 | 0 | 0 | 0 | 0 | 0 | 1 | -90 | 90 | 0.025038 | 0.0062892 | -0.025025 | -0.0062813
26 | 25 | 0.26027 | 0.16657 | 1.7482e-09 | 0 | 0 | 0 | 0 | 0 | 1 | -90 | 90 | -0.027061 | -0.0068144 | 0.027063 | 0.0068156
48 | 45 | 0.76455 | 0.48931 | 5.1355e-09 | 0 | 0 | 0 | 0 | 0 | 1 | -90 | 90 | -0.169 | -0.043051 | 0.16924 | 0.043203
45 | 43 | 0.8586 | 0.5495 | 5.7673e-09 | 0 | 0 | 0 | 0 | 0 | 1 | -90 | 90 | -0.17225 | -0.043959 | 0.17253 | 0.044136
129 | 75 | 0.52983 | 0.33909 | 3.5589e-09 | 0 | 0 | 0 | 0 | 0 | 1 | -90 | 90 | 0.35298 | 0.090452 | -0.35227 | -0.090002
75 | 55 | 0.26526 | 0.16976 | 1.7818e-09 | 0 | 0 | 0 | 0 | 0 | 1 | -90 | 90 | 0.34371 | 0.087857 | -0.34338 | -0.087642
20 | 21 | 2.1373 | 1.3679 | 3.5892e-09 | 0 | 0 | 0 | 0 | 0 | 1 | -90 | 90 | 0.078676 | 0.019843 | -0.078528 | -0.019749
20 | 22 | 0.34332 | 0.21972 | 2.3061e-09 | 0 | 0 | 0 | 0 | 0 | 1 | -90 | 90 | 0.050996 | 0.012823 | -0.050986 | -0.012817
21 | 23 | 2.5623 | 1.6399 | 4.3028e-09 | 0 | 0 | 0 | 0 | 0 | 1 | -90 | 90 | 0.078528 | 0.019749 | -0.078352 | -0.019637
22 | 27 | 0.5103 | 0.32659 | 3.4277e-09 | 0 | 0 | 0 | 0 | 0 | 1 | -90 | 90 | 0.04392 | 0.011046 | -0.043909 | -0.011039
23 | 24 | 0.8166 | 0.52262 | 1.3713e-09 | 0 | 0 | 0 | 0 | 0 | 1 | -90 | 90 | 0.00096036 | 0.00024056 | -0.00096035 | -0.00024069
27 | 25 | 0.30222 | 0.19342 | 2.03e-09 | 0 | 0 | 0 | 0 | 0 | 1 | -90 | 90 | 0.039721 | 0.0099897 | -0.039715 | -0.0099865
30 | 117 | 1.733 | 1.1091 | 2.9102e-09 | 0 | 0 | 0 | 0 | 0 | 1 | -90 | 90 | 0.022979 | 0.0057684 | -0.022969 | -0.0057622
117 | 118 | 1.7998 | 1.1519 | 3.0223e-09 | 0 | 0 | 0 | 0 | 0 | 1 | -90 | 90 | 0.020758 | 0.0052082 | -0.02075 | -0.0052029
118 | 119 | 0.51916 | 0.33226 | 8.7181e-10 | 0 | 0 | 0 | 0 | 0 | 1 | -90 | 90 | 0.018538 | 0.0046486 | -0.018536 | -0.0046474
41 | 42 | 2.4183 | 1.5477 | 4.061e-09 | 0 | 0 | 0 | 0 | 0 | 1 | -90 | 90 | 0.021478 | 0.0053873 | -0.021466 | -0.0053799
41 | 43 | 0.55915 | 0.35786 | 9.3896e-10 | 0 | 0 | 0 | 0 | 0 | 1 | -90 | 90 | -0.049097 | -0.012309 | 0.049112 | 0.012318
42 | 44 | 0.30505 | 0.19523 | 5.1226e-10 | 0 | 0 | 0 | 0 | 0 | 1 | -90 | 90 | 0.0051247 | 0.0012843 | -0.0051246 | -0.0012843
43 | 46 | 0.66109 | 0.4231 | 4.4406e-09 | 0 | 0 | 0 | 0 | 0 | 1 | -90 | 90 | -0.22164 | -0.056454 | 0.222 | 0.05668
46 | 49 | 0.26304 | 0.16835 | 1.7669e-09 | 0 | 0 | 0 | 0 | 0 | 1 | -90 | 90 | -0.23766 | -0.060606 | 0.23782 | 0.060709
49 | 66 | 0.51914 | 0.33225 | 3.4871e-09 | 0 | 0 | 0 | 0 | 0 | 1 | -90 | 90 | -0.25462 | -0.064919 | 0.25498 | 0.065152
66 | 56 | 0.47228 | 0.30226 | 3.1724e-09 | 0 | 0 | 0 | 0 | 0 | 1 | -90 | 90 | -0.26032 | -0.06649 | 0.26067 | 0.06671
56 | 53 | 0.41565 | 0.26602 | 2.792e-09 | 0 | 0 | 0 | 0 | 0 | 1 | -90 | 90 | -0.26529 | -0.067869 | 0.26561 | 0.06807
50 | 51 | 2.0727 | 1.3265 | 3.4806e-09 | 0 | 0 | 0 | 0 | 0 | 1 | -90 | 90 | -0.039299 | -0.009875 | 0.039334 | 0.0098967
50 | 52 | 2.2012 | 1.4088 | 3.6965e-09 | 0 | 0 | 0 | 0 | 0 | 1 | -90 | 90 | 0.034852 | 0.0087605 | -0.034824 | -0.0087425
51 | 53 | 0.48284 | 0.30902 | 8.1083e-10 | 0 | 0 | 0 | 0 | 0 | 1 | -90 | 90 | -0.043076 | -0.010835 | 0.043085 | 0.010841
52 | 54 | 0.91594 | 0.5862 | 1.5381e-09 | 0 | 0 | 0 | 0 | 0 | 1 | -90 | 90 | 0.028937 | 0.0072671 | -0.028928 | -0.0072619
53 | 55 | 0.087617 | 0.056075 | 5.8853e-10 | 0 | 0 | 0 | 0 | 0 | 1 | -90 | 90 | -0.30869 | -0.078911 | 0.30878 | 0.078968
54 | 57 | 2.7589 | 1.7657 | 4.6329e-09 | 0 | 0 | 0 | 0 | 0 | 1 | -90 | 90 | 0.023065 | 0.0057924 | -0.023049 | -0.0057827
55 | 73 | 1.6402 | 1.0497 | 2.7543e-09 | 0 | 0 | 0 | 0 | 0 | 1 | -90 | 90 | 0.02492 | 0.0062496 | -0.024909 | -0.0062429
55 | 74 | 1.1089 | 0.70968 | 1.8621e-09 | 0 | 0 | 0 | 0 | 0 | 1 | -90 | 90 | 0.0096768 | 0.002425 | -0.0096757 | -0.0024245
57 | 62 | 2.3146 | 1.4813 | 3.8868e-09 | 0 | 0 | 0 | 0 | 0 | 1 | -90 | 90 | 0.018524 | 0.0046487 | -0.018516 | -0.0046436
74 | 126 | 1.889 | 1.209 | 3.1721e-09 | 0 | 0 | 0 | 0 | 0 | 1 | -90 | 90 | 0.0025566 | 0.00064025 | -0.0025565 | -0.00064048
62 | 60 | 0.28772 | 0.18414 | 4.8317e-10 | 0 | 0 | 0 | 0 | 0 | 1 | -90 | 90 | 0.018516 | 0.0046436 | -0.018514 | -0.004643
126 | 72 | 1.4865 | 0.95136 | 2.4962e-09 | 0 | 0 | 0 | 0 | 0 | 1 | -90 | 90 | 0.00086556 | 0.00021669 | -0.00086555 | -0.00021693
60 | 58 | 1.8749 | 1.1999 | 3.1484e-09 | 0 | 0 | 0 | 0 | 0 | 1 | -90 | 90 | 0.01529 | 0.0038349 | -0.015285 | -0.0038322
58 | 59 | 0.78998 | 0.50559 | 1.3266e-09 | 0 | 0 | 0 | 0 | 0 | 1 | -90 | 90 | 0.013477 | 0.003379 | -0.013476 | -0.0033782
59 | 61 | 1.9952 | 1.2769 | 3.3504e-09 | 0 | 0 | 0 | 0 | 0 | 1 | -90 | 90 | 0.011687 | 0.0029297 | -0.011684 | -0.0029282
61 | 63 | 2.1975 | 1.4064 | 3.6902e-09 | 0 | 0 | 0 | 0 | 0 | 1 | -90 | 90 | 0.0061745 | 0.0015475 | -0.0061736 | -0.0015472
121 | 120 | 2.7721 | 1.7742 | 4.6551e-09 | 0 | 0 | 0 | 0 | 0 | 1 | -90 | 90 | -0.008367 | -0.002097 | 0.0083691 | 0.0020979
120 | 122 | 1.9484 | 1.247 | 3.272e-09 | 0 | 0 | 0 | 0 | 0 | 1 | -90 | 90 | -0.012669 | -0.0031756 | 0.012673 | 0.0031775
119 | 122 | 0.40855 | 0.26147 | 6.8606e-10 | 0 | 0 | 0 | 0 | 0 | 1 | -90 | 90 | 0.016409 | 0.0041144 | -0.016408 | -0.0041136