## bus_data
BUS_I | BUS_TYPE | Pd | Qd | Gs | Bs | area | Vm | Va | baseKV | zone | Vmax | Vmin
1 | 1 | 0.0084923 | 0.0021284 | 0 | 0 | 1 | 0.97537 | -0.47235 | 0.4 | 1 | 1.1 | 0.9
2 | 1 | 0.010577 | 0.0026509 | 0 | 0 | 1 | 0.97515 | -0.47665 | 0.4 | 1 | 1.1 | 0.9
3 | 1 | 0 | 0 | 0 | 0 | 1 | 0.97594 | -0.46114 | 0.4 | 1 | 1.1 | 0.9
4 | 1 | 0 | 0 | 0 | 0 | 1 | 0.97222 | -0.53443 | 0.4 | 1 | 1.1 | 0.9
5 | 1 | 0 | 0 | 0 | 0 | 1 | 0.97716 | -0.43729 | 0.4 | 1 | 1.1 | 0.9
63 | 1 | 0 | 0 | 0 | 0 | 1 | 0.972 | -0.53872 | 0.4 | 1 | 1.1 | 0.9
64 | 1 | 0.0093506 | 0.0023435 | 0 | 0 | 1 | 0.97695 | -0.44154 | 0.4 | 1 | 1.1 | 0.9
6 | 1 | 0 | 0 | 0 | 0 | 1 | 0.97725 | -0.43565 | 0.4 | 1 | 1.1 | 0.9
7 | 1 | 0 | 0 | 0 | 0 | 1 | 0.9778 | -0.42487 | 0.4 | 1 | 1.1 | 0.9
10 | 1 | 0.0064011 | 0.0016043 | 0 | 0 | 1 | 0.97676 | -0.44515 | 0.4 | 1 | 1.1 | 0.9
31 | 1 | 0.014365 | 0.0036003 | 0 | 0 | 1 | 0.97933 | -0.39492 | 0.4 | 1 | 1.1 | 0.9
65 | 1 | 0.063346 | 0.015876 | 0 | 0 | 1 | 0.97061 | -0.56625 | 0.4 | 1 | 1.1 | 0.9
8 | 1 | 0.0058417 | 0.0014641 | 0 | 0 | 1 | 0.976 | -0.46014 | 0.4 | 1 | 1.1 | 0.9
26 | 1 | 0 | 0 | 0 | 0 | 1 | 0.98281 | -0.32732 | 0.4 | 1 | 1.1 | 0.9
23 | 1 | 0 | 0 | 0 | 0 | 1 | 0.98471 | -0.29068 | 0.4 | 1 | 1.1 | 0.9
9 | 1 | 0.021332 | 0.0053463 | 0 | 0 | 1 | 0.97577 | -0.4646 | 0.4 | 1 | 1.1 | 0.9
11 | 1 | 0.025423 | 0.0063717 | 0 | 0 | 1 | 0.975 | -0.47965 | 0.4 | 1 | 1.1 | 0.9
19 | 1 | 0.052197 | 0.013082 | 0 | 0 | 1 | 0.97389 | -0.5015 | 0.4 | 1 | 1.1 | 0.9
18 | 1 | 0.023865 | 0.0059811 | 0 | 0 | 1 | 0.97313 | -0.51661 | 0.4 | 1 | 1.1 | 0.9
12 | 1 | 0.0065819 | 0.0016496 | 0 | 0 | 1 | 0.97038 | -0.57089 | 0.4 | 1 | 1.1 | 0.9
13 | 1 | 0.0095218 | 0.0023864 | 0 | 0 | 1 | 0.97064 | -0.56577 | 0.4 | 1 | 1.1 | 0.9
15 | 1 | 0.059995 | 0.015036 | 0 | 0 | 1 | 0.97108 | -0.55696 | 0.4 | 1 | 1.1 | 0.9
17 | 1 | 0 | 0 | 0 | 0 | 1 | 0.97018 | -0.57509 | 0.4 | 1 | 1.1 | 0.9
49 | 1 | 0.00088711 | 0.00022233 | 0 | 0 | 1 | 0.97015 | -0.57566 | 0.4 | 1 | 1.1 | 0.9
62 | 1 | 0.0078244 | 0.001961 | 0 | 0 | 1 | 0.97021 | -0.57441 | 0.4 | 1 | 1.1 | 0.9
30 | 1 | 0.0073568 | 0.0018438 | 0 | 0 | 1 | 0.99865 | -0.025983 | 0.4 | 1 | 1.1 | 0.9
29 | 1 | 0.0039689 | 0.00099469 | 0 | 0 | 1 | 0.99878 | -0.023399 | 0.4 | 1 | 1.1 | 0.9
61 | 1 | 0.0030376 | 0.0007613 | 0 | 0 | 1 | 0.97034 | -0.57186 | 0.4 | 1 | 1.1 | 0.9
20 | 1 | 0.0079122 | 0.001983 | 0 | 0 | 1 | 0.98927 | -0.2031 | 0.4 | 1 | 1.1 | 0.9
21 | 1 | 0.012191 | 0.0030553 | 0 | 0 | 1 | 0.987 | -0.24658 | 0.4 | 1 | 1.1 | 0.9
22 | 1 | 0.0085692 | 0.0021476 | 0 | 0 | 1 | 0.99273 | -0.13715 | 0.4 | 1 | 1.1 | 0.9
24 | 1 | 0.0089909 | 0.0022533 | 0 | 0 | 1 | 0.99581 | -0.078749 | 0.4 | 1 | 1.1 | 0.9
25 | 1 | 0 | 0 | 0 | 0 | 1 | 0.98387 | -0.30685 | 0.4 | 1 | 1.1 | 0.9
28 | 3 | 0.0040451 | 0.0010138 | 0 | 0 | 1 | 1 | 0 | 0.4 | 1 | 1.1 | 0.9
45 | 1 | 0.0076048 | 0.0019059 | 0 | 0 | 1 | 0.98319 | -0.32004 | 0.4 | 1 | 1.1 | 0.9
48 | 1 | 0.0036457 | 0.00091371 | 0 | 0 | 1 | 0.98244 | -0.33478 | 0.4 | 1 | 1.1 | 0.9
27 | 1 | 0.03306 | 0.0082855 | 0 | 0 | 1 | 0.9992 | -0.015306 | 0.4 | 1 | 1.1 | 0.9
43 | 1 | 0.0094121 | 0.0023589 | 0 | 0 | 1 | 0.98226 | -0.33812 | 0.4 | 1 | 1.1 | 0.9
41 | 1 | 0.0038919 | 0.00097541 | 0 | 0 | 1 | 0.98173 | -0.34869 | 0.4 | 1 | 1.1 | 0.9
32 | 1 | 0.003344 | 0.00083809 | 0 | 0 | 1 | 0.98053 | -0.37215 | 0.4 | 1 | 1.1 | 0.9
33 | 1 | 0.003399 | 0.00085186 | 0 | 0 | 1 | 0.98064 | -0.37 | 0.4 | 1 | 1.1 | 0.9
34 | 1 | 0.0089093 | 0.0022329 | 0 | 0 | 1 | 0.98021 | -0.37845 | 0.4 | 1 | 1.1 | 0.9
35 | 1 | 0.0039229 | 0.00098316 | 0 | 0 | 1 | 0.9812 | -0.35902 | 0.4 | 1 | 1.1 | 0.9
36 | 1 | 0.0037759 | 0.00094634 | 0 | 0 | 1 | 0.98011 | -0.38045 | 0.4 | 1 | 1.1 | 0.9
37 | 1 | 0.017523 | 0.0043916 | 0 | 0 | 1 | 0.97974 | -0.38729 | 0.4 | 1 | 1.1 | 0.9
38 | 1 | 0.0015268 | 0.00038265 | 0 | 0 | 1 | 0.97985 | -0.38506 | 0.4 | 1 | 1.1 | 0.9
39 | 1 | 0.0039232 | 0.00098324 | 0 | 0 | 1 | 0.97973 | -0.38761 | 0.4 | 1 | 1.1 | 0.9
40 | 1 | 0 | 0 | 0 | 0 | 1 | 0.98039 | -0.37452 | 0.4 | 1 | 1.1 | 0.9
46 | 1 | 0.013249 | 0.0033206 | 0 | 0 | 1 | 0.98046 | -0.37322 | 0.4 | 1 | 1.1 | 0.9
47 | 1 | 0.0019262 | 0.00048276 | 0 | 0 | 1 | 0.98006 | -0.38099 | 0.4 | 1 | 1.1 | 0.9
44 | 1 | 0.016117 | 0.0040392 | 0 | 0 | 1 | 0.98155 | -0.35198 | 0.4 | 1 | 1.1 | 0.9
50 | 1 | 0 | 0 | 0 | 0 | 1 | 0.97921 | -0.39752 | 0.4 | 1 | 1.1 | 0.9
42 | 1 | 0.0033743 | 0.00084567 | 0 | 0 | 1 | 0.98166 | -0.34985 | 0.4 | 1 | 1.1 | 0.9
51 | 1 | 0 | 0 | 0 | 0 | 1 | 0.9785 | -0.41146 | 0.4 | 1 | 1.1 | 0.9
52 | 1 | 0.018488 | 0.0046335 | 0 | 0 | 1 | 0.97711 | -0.43861 | 0.4 | 1 | 1.1 | 0.9
53 | 1 | 0.0041135 | 0.0010309 | 0 | 0 | 1 | 0.97475 | -0.48481 | 0.4 | 1 | 1.1 | 0.9
54 | 1 | 0.0059705 | 0.0014963 | 0 | 0 | 1 | 0.97283 | -0.52274 | 0.4 | 1 | 1.1 | 0.9
55 | 1 | 0.015011 | 0.0037621 | 0 | 0 | 1 | 0.97269 | -0.52531 | 0.4 | 1 | 1.1 | 0.9
56 | 1 | 0.0045644 | 0.001144 | 0 | 0 | 1 | 0.97178 | -0.54337 | 0.4 | 1 | 1.1 | 0.9
57 | 1 | 0 | 0 | 0 | 0 | 1 | 0.97116 | -0.55568 | 0.4 | 1 | 1.1 | 0.9
59 | 1 | 0.014645 | 0.0036703 | 0 | 0 | 1 | 0.97085 | -0.56173 | 0.4 | 1 | 1.1 | 0.9
58 | 1 | 0.0057917 | 0.0014515 | 0 | 0 | 1 | 0.97094 | -0.55999 | 0.4 | 1 | 1.1 | 0.9
60 | 1 | 0.0059461 | 0.0014902 | 0 | 0 | 1 | 0.97052 | -0.56825 | 0.4 | 1 | 1.1 | 0.9

## generator_data
GEN_BUS | PG | QG | QMAX | QMIN | VG | MBASE | GEN_STATUS | PMAX | PMIN
28 | 0.60763 | 0.15711 | 10 | -10 | 1 | 100 | 1 | 10 | 0

## branch_data
F_BUS | T_BUS | BR_R | BR_X | BR_B | RATE_A | RATE_B | RATE_C | TAP | SHIFT | BR_STATUS | ANGMIN | ANGMAX | P_in | Q_in | P_out | Q_out
1 | 2 | 0.2477 | 0.15853 | 4.1595e-10 | 0 | 0 | 0 | 0 | 0 | 1 | -90 | 90 | 0.07421 | 0.01871 | -0.074195 | -0.0187
1 | 3 | 0.58062 | 0.3716 | 9.7502e-10 | 0 | 0 | 0 | 0 | 0 | 1 | -90 | 90 | -0.082702 | -0.020838 | 0.082747 | 0.020866
2 | 4 | 3.8763 | 2.4808 | 6.5093e-09 | 0 | 0 | 0 | 0 | 0 | 1 | -90 | 90 | 0.063618 | 0.016049 | -0.063442 | -0.015937
3 | 5 | 1.2368 | 0.79153 | 6.2306e-09 | 0 | 0 | 0 | 0 | 0 | 1 | -90 | 90 | -0.082747 | -0.020866 | 0.082841 | 0.020926
4 | 63 | 0.2868 | 0.18355 | 4.8161e-10 | 0 | 0 | 0 | 0 | 0 | 1 | -90 | 90 | 0.063442 | 0.015937 | -0.063429 | -0.015929
5 | 64 | 1.9423 | 1.243 | 3.2616e-09 | 0 | 0 | 0 | 0 | 0 | 1 | -90 | 90 | 0.0093525 | 0.0023444 | -0.0093506 | -0.0023435
5 | 6 | 0.076578 | 0.04901 | 6.4298e-10 | 0 | 0 | 0 | 0 | 0 | 1 | -90 | 90 | -0.092194 | -0.023271 | 0.092201 | 0.023275
63 | 65 | 1.8377 | 1.1761 | 3.0859e-09 | 0 | 0 | 0 | 0 | 0 | 1 | -90 | 90 | 0.063429 | 0.015929 | -0.063346 | -0.015876
6 | 7 | 0.15244 | 0.09756 | 1.2799e-09 | 0 | 0 | 0 | 0 | 0 | 1 | -90 | 90 | -0.30416 | -0.076706 | 0.30432 | 0.076807
6 | 10 | 0.19251 | 0.12321 | 1.6164e-09 | 0 | 0 | 0 | 0 | 0 | 1 | -90 | 90 | 0.21196 | 0.053431 | -0.21186 | -0.05337
7 | 31 | 0.42436 | 0.27159 | 3.563e-09 | 0 | 0 | 0 | 0 | 0 | 1 | -90 | 90 | -0.30432 | -0.076807 | 0.30475 | 0.077086
10 | 8 | 0.31272 | 0.20014 | 2.6257e-09 | 0 | 0 | 0 | 0 | 0 | 1 | -90 | 90 | 0.20546 | 0.051765 | -0.20531 | -0.051672
31 | 26 | 0.91916 | 0.58826 | 7.7175e-09 | 0 | 0 | 0 | 0 | 0 | 1 | -90 | 90 | -0.31912 | -0.080686 | 0.32016 | 0.08135
8 | 9 | 0.095828 | 0.06133 | 8.0461e-10 | 0 | 0 | 0 | 0 | 0 | 1 | -90 | 90 | 0.19947 | 0.050207 | -0.19943 | -0.05018
26 | 23 | 0.50084 | 0.32054 | 4.2052e-09 | 0 | 0 | 0 | 0 | 0 | 1 | -90 | 90 | -0.32016 | -0.08135 | 0.32072 | 0.081712
23 | 25 | 0.36588 | 0.23416 | 3.0721e-09 | 0 | 0 | 0 | 0 | 0 | 1 | -90 | 90 | 0.19316 | 0.04892 | -0.19301 | -0.048825
23 | 21 | 0.37735 | 0.2415 | 3.1684e-09 | 0 | 0 | 0 | 0 | 0 | 1 | -90 | 90 | -0.51388 | -0.13063 | 0.51498 | 0.13133
9 | 11 | 0.36138 | 0.23128 | 3.0343e-09 | 0 | 0 | 0 | 0 | 0 | 1 | -90 | 90 | 0.1781 | 0.044834 | -0.17797 | -0.044752
11 | 19 | 0.61125 | 0.3912 | 2.0529e-09 | 0 | 0 | 0 | 0 | 0 | 1 | -90 | 90 | 0.15255 | 0.038381 | -0.15239 | -0.038279
19 | 18 | 0.64197 | 0.41086 | 1.078e-09 | 0 | 0 | 0 | 0 | 0 | 1 | -90 | 90 | 0.10019 | 0.025197 | -0.10012 | -0.025151
18 | 15 | 2.2456 | 1.4372 | 3.771e-09 | 0 | 0 | 0 | 0 | 0 | 1 | -90 | 90 | 0.076254 | 0.01917 | -0.076107 | -0.019077
12 | 13 | 3.2819 | 2.1004 | 5.5112e-09 | 0 | 0 | 0 | 0 | 0 | 1 | -90 | 90 | -0.0065819 | -0.0016496 | 0.0065835 | 0.0016501
13 | 15 | 2.312 | 1.4797 | 3.8824e-09 | 0 | 0 | 0 | 0 | 0 | 1 | -90 | 90 | -0.016105 | -0.0040365 | 0.016112 | 0.0040404
17 | 49 | 2.7554 | 1.7634 | 4.627e-09 | 0 | 0 | 0 | 0 | 0 | 1 | -90 | 90 | 0.00088713 | 0.00022191 | -0.00088711 | -0.00022233
17 | 62 | 3.1865 | 2.0394 | 5.351e-09 | 0 | 0 | 0 | 0 | 0 | 1 | -90 | 90 | -0.00088713 | -0.00022191 | 0.00088716 | 0.00022142
62 | 61 | 1.2347 | 0.79023 | 2.0735e-09 | 0 | 0 | 0 | 0 | 0 | 1 | -90 | 90 | -0.0087116 | -0.0021824 | 0.0087126 | 0.0021829
30 | 29 | 1.5702 | 1.0049 | 2.6367e-09 | 0 | 0 | 0 | 0 | 0 | 1 | -90 | 90 | -0.0073568 | -0.0018438 | 0.0073577 | 0.0018441
29 | 27 | 3.1962 | 2.0455 | 5.3672e-09 | 0 | 0 | 0 | 0 | 0 | 1 | -90 | 90 | -0.011327 | -0.0028388 | 0.011331 | 0.0028411
61 | 60 | 1.2971 | 0.83015 | 2.1782e-09 | 0 | 0 | 0 | 0 | 0 | 1 | -90 | 90 | -0.01175 | -0.0029442 | 0.011752 | 0.0029453
20 | 21 | 0.365 | 0.2336 | 3.0647e-09 | 0 | 0 | 0 | 0 | 0 | 1 | -90 | 90 | 0.52828 | 0.1351 | -0.52717 | -0.13439
20 | 22 | 0.5485 | 0.35104 | 4.6054e-09 | 0 | 0 | 0 | 0 | 0 | 1 | -90 | 90 | -0.53619 | -0.13708 | 0.53791 | 0.13818
22 | 24 | 0.48117 | 0.30795 | 4.0401e-09 | 0 | 0 | 0 | 0 | 0 | 1 | -90 | 90 | -0.54648 | -0.14033 | 0.54803 | 0.14132
24 | 28 | 0.64281 | 0.4114 | 5.3973e-09 | 0 | 0 | 0 | 0 | 0 | 1 | -90 | 90 | -0.55702 | -0.14357 | 0.55917 | 0.14495
25 | 45 | 0.35539 | 0.22745 | 2.984e-09 | 0 | 0 | 0 | 0 | 0 | 1 | -90 | 90 | 0.16203 | 0.04103 | -0.16193 | -0.040965
25 | 48 | 3.9178 | 2.5074 | 6.579e-09 | 0 | 0 | 0 | 0 | 0 | 1 | -90 | 90 | 0.030976 | 0.0077946 | -0.030934 | -0.0077688
28 | 27 | 1.5444 | 0.98841 | 2.5934e-09 | 0 | 0 | 0 | 0 | 0 | 1 | -90 | 90 | 0.044423 | 0.011147 | -0.044391 | -0.011127
45 | 43 | 0.51045 | 0.32669 | 4.2859e-09 | 0 | 0 | 0 | 0 | 0 | 1 | -90 | 90 | 0.15433 | 0.039059 | -0.15419 | -0.038974
48 | 41 | 2.207 | 1.4125 | 3.7061e-09 | 0 | 0 | 0 | 0 | 0 | 1 | -90 | 90 | 0.027289 | 0.0068551 | -0.02727 | -0.0068438
43 | 42 | 0.35216 | 0.22538 | 2.9568e-09 | 0 | 0 | 0 | 0 | 0 | 1 | -90 | 90 | 0.14478 | 0.036615 | -0.1447 | -0.036563
41 | 35 | 1.91 | 1.2224 | 3.2075e-09 | 0 | 0 | 0 | 0 | 0 | 1 | -90 | 90 | 0.023379 | 0.0058684 | -0.023367 | -0.0058614
32 | 33 | 0.5789 | 0.3705 | 9.7213e-10 | 0 | 0 | 0 | 0 | 0 | 1 | -90 | 90 | -0.016033 | -0.0040193 | 0.016035 | 0.0040202
32 | 34 | 2.14 | 1.3696 | 3.5937e-09 | 0 | 0 | 0 | 0 | 0 | 1 | -90 | 90 | 0.012689 | 0.0031812 | -0.012686 | -0.0031791
33 | 35 | 2.4365 | 1.5593 | 4.0915e-09 | 0 | 0 | 0 | 0 | 0 | 1 | -90 | 90 | -0.019434 | -0.0048721 | 0.019444 | 0.0048782
34 | 36 | 2.2753 | 1.4562 | 3.8209e-09 | 0 | 0 | 0 | 0 | 0 | 1 | -90 | 90 | 0.0037763 | 0.0009462 | -0.0037759 | -0.00094634
37 | 38 | 0.44715 | 0.28618 | 7.5088e-10 | 0 | 0 | 0 | 0 | 0 | 1 | -90 | 90 | -0.021446 | -0.0053749 | 0.021448 | 0.0053762
37 | 39 | 0.34943 | 0.22364 | 5.8679e-10 | 0 | 0 | 0 | 0 | 0 | 1 | -90 | 90 | 0.0039232 | 0.00098322 | -0.0039232 | -0.00098324
38 | 40 | 1.9745 | 1.2637 | 3.3157e-09 | 0 | 0 | 0 | 0 | 0 | 1 | -90 | 90 | -0.022975 | -0.0057589 | 0.022987 | 0.0057659
40 | 46 | 0.050437 | 0.03228 | 4.2349e-10 | 0 | 0 | 0 | 0 | 0 | 1 | -90 | 90 | -0.11181 | -0.028263 | 0.11182 | 0.028267
40 | 47 | 0.31562 | 0.202 | 2.65e-09 | 0 | 0 | 0 | 0 | 0 | 1 | -90 | 90 | 0.088824 | 0.022497 | -0.088796 | -0.02248
46 | 44 | 0.7363 | 0.47123 | 6.1822e-09 | 0 | 0 | 0 | 0 | 0 | 1 | -90 | 90 | -0.12507 | -0.031588 | 0.12519 | 0.031669
47 | 50 | 0.82391 | 0.5273 | 6.9178e-09 | 0 | 0 | 0 | 0 | 0 | 1 | -90 | 90 | 0.08687 | 0.021997 | -0.086801 | -0.021953
44 | 42 | 0.06557 | 0.041964 | 5.5054e-10 | 0 | 0 | 0 | 0 | 0 | 1 | -90 | 90 | -0.14131 | -0.035708 | 0.14133 | 0.035717
50 | 51 | 0.69417 | 0.44427 | 5.8285e-09 | 0 | 0 | 0 | 0 | 0 | 1 | -90 | 90 | 0.086801 | 0.021953 | -0.086743 | -0.021917
51 | 52 | 1.3481 | 0.86277 | 2.2638e-09 | 0 | 0 | 0 | 0 | 0 | 1 | -90 | 90 | 0.086743 | 0.021917 | -0.08663 | -0.021845
52 | 53 | 2.9096 | 1.8621 | 4.886e-09 | 0 | 0 | 0 | 0 | 0 | 1 | -90 | 90 | 0.068143 | 0.017211 | -0.067992 | -0.017116
53 | 54 | 2.531 | 1.6198 | 4.2502e-09 | 0 | 0 | 0 | 0 | 0 | 1 | -90 | 90 | 0.063878 | 0.016085 | -0.063763 | -0.016011
54 | 55 | 0.18942 | 0.12123 | 3.1809e-10 | 0 | 0 | 0 | 0 | 0 | 1 | -90 | 90 | 0.057792 | 0.014515 | -0.057785 | -0.01451
55 | 56 | 1.7916 | 1.1466 | 3.0086e-09 | 0 | 0 | 0 | 0 | 0 | 1 | -90 | 90 | 0.042774 | 0.010748 | -0.042738 | -0.010725
56 | 57 | 1.365 | 0.87363 | 2.2923e-09 | 0 | 0 | 0 | 0 | 0 | 1 | -90 | 90 | 0.038173 | 0.0095808 | -0.038151 | -0.0095667
57 | 59 | 0.79146 | 0.50653 | 1.3291e-09 | 0 | 0 | 0 | 0 | 0 | 1 | -90 | 90 | 0.032358 | 0.0081149 | -0.032348 | -0.0081091
57 | 58 | 3.1446 | 2.0125 | 5.2806e-09 | 0 | 0 | 0 | 0 | 0 | 1 | -90 | 90 | 0.0057929 | 0.0014518 | -0.0057917 | -0.0014515
59 | 60 | 1.5555 | 0.99551 | 2.6121e-09 | 0 | 0 | 0 | 0 | 0 | 1 | -90 | 90 | 0.017704 | 0.0044388 | -0.017698 | -0.0044355