## bus_data
BUS_I | BUS_TYPE | Pd | Qd | Gs | Bs | area | Vm | Va | baseKV | zone | Vmax | Vmin
1 | 1 | 0.013969 | 0.0035009 | 0 | 0 | 1 | 0.98934 | -0.20467 | 0.4 | 1 | 1.1 | 0.9
3 | 1 | 0 | 0 | 0 | 0 | 1 | 0.98948 | -0.20186 | 0.4 | 1 | 1.1 | 0.9
6 | 1 | 0 | 0 | 0 | 0 | 1 | 0.99008 | -0.19025 | 0.4 | 1 | 1.1 | 0.9
4 | 1 | 0 | 0 | 0 | 0 | 1 | 0.98858 | -0.21948 | 0.4 | 1 | 1.1 | 0.9
22 | 1 | 0 | 0 | 0 | 0 | 1 | 0.98832 | -0.22451 | 0.4 | 1 | 1.1 | 0.9
21 | 1 | 0.038113 | 0.0095521 | 0 | 0 | 1 | 0.98871 | -0.21699 | 0.4 | 1 | 1.1 | 0.9
5 | 1 | 0 | 0 | 0 | 0 | 1 | 0.99172 | -0.15778 | 0.4 | 1 | 1.1 | 0.9
8 | 1 | 0 | 0 | 0 | 0 | 1 | 0.98746 | -0.23979 | 0.4 | 1 | 1.1 | 0.9
16 | 1 | 0.088215 | 0.022109 | 0 | 0 | 1 | 0.99349 | -0.124 | 0.4 | 1 | 1.1 | 0.9
10 | 1 | 0 | 0 | 0 | 0 | 1 | 0.99035 | -0.18503 | 0.4 | 1 | 1.1 | 0.9
7 | 1 | 0 | 0 | 0 | 0 | 1 | 0.97895 | -0.40449 | 0.4 | 1 | 1.1 | 0.9
20 | 1 | 0.031701 | 0.0079449 | 0 | 0 | 1 | 0.97469 | -0.48808 | 0.4 | 1 | 1.1 | 0.9
26 | 1 | 0.031952 | 0.0080078 | 0 | 0 | 1 | 0.9873 | -0.24281 | 0.4 | 1 | 1.1 | 0.9
9 | 1 | 0 | 0 | 0 | 0 | 1 | 0.99612 | -0.0738 | 0.4 | 1 | 1.1 | 0.9
13 | 1 | 0 | 0 | 0 | 0 | 1 | 0.99546 | -0.086525 | 0.4 | 1 | 1.1 | 0.9
17 | 3 | 0.031831 | 0.0079776 | 0 | 0 | 1 | 1 | 0 | 0.4 | 1 | 1.1 | 0.9
14 | 1 | 0.033941 | 0.0085063 | 0 | 0 | 1 | 0.99131 | -0.16652 | 0.4 | 1 | 1.1 | 0.9
11 | 1 | 0 | 0 | 0 | 0 | 1 | 0.97449 | -0.49206 | 0.4 | 1 | 1.1 | 0.9
18 | 1 | 0.047247 | 0.011841 | 0 | 0 | 1 | 0.9735 | -0.51141 | 0.4 | 1 | 1.1 | 0.9
15 | 1 | 0.027451 | 0.0068798 | 0 | 0 | 1 | 0.99396 | -0.11539 | 0.4 | 1 | 1.1 | 0.9
23 | 1 | 0.0076025 | 0.0019054 | 0 | 0 | 1 | 0.98813 | -0.22814 | 0.4 | 1 | 1.1 | 0.9
25 | 1 | 0.027117 | 0.0067961 | 0 | 0 | 1 | 0.98613 | -0.26559 | 0.4 | 1 | 1.1 | 0.9
19 | 1 | 0.0083373 | 0.0020895 | 0 | 0 | 1 | 0.97338 | -0.51384 | 0.4 | 1 | 1.1 | 0.9
24 | 1 | 0.044519 | 0.011158 | 0 | 0 | 1 | 0.98542 | -0.27956 | 0.4 | 1 | 1.1 | 0.9

## generator_data
GEN_BUS | PG | QG | QMAX | QMIN | VG | MBASE | GEN_STATUS | PMAX | PMIN
17 | 0.43703 | 0.11149 | 10 | -10 | 1 | 100 | 1 | 10 | 0

## branch_data
F_BUS | T_BUS | BR_R | BR_X | BR_B | RATE_A | RATE_B | RATE_C | TAP | SHIFT | BR_STATUS | ANGMIN | ANGMAX | P_in | Q_in | P_out | Q_out
1 | 3 | 0.88355 | 0.56547 | 1.4837e-09 | 0 | 0 | 0 | 0 | 0 | 1 | -90 | 90 | -0.013969 | -0.0035009 | 0.013971 | 0.0035019
3 | 6 | 3.6506 | 2.3364 | 6.1304e-09 | 0 | 0 | 0 | 0 | 0 | 1 | -90 | 90 | -0.013971 | -0.0035019 | 0.013978 | 0.0035063
6 | 10 | 0.38414 | 0.24585 | 6.4508e-10 | 0 | 0 | 0 | 0 | 0 | 1 | -90 | 90 | -0.059757 | -0.015002 | 0.059771 | 0.015012
6 | 21 | 2.5665 | 1.6426 | 4.3098e-09 | 0 | 0 | 0 | 0 | 0 | 1 | -90 | 90 | 0.045778 | 0.011496 | -0.04572 | -0.011459
4 | 22 | 2.8984 | 1.855 | 4.8673e-09 | 0 | 0 | 0 | 0 | 0 | 1 | -90 | 90 | 0.0076056 | 0.0019066 | -0.0076038 | -0.0019059
4 | 21 | 1.4364 | 0.9193 | 2.4121e-09 | 0 | 0 | 0 | 0 | 0 | 1 | -90 | 90 | -0.0076056 | -0.0019066 | 0.0076065 | 0.0019069
22 | 23 | 2.0887 | 1.3368 | 3.5074e-09 | 0 | 0 | 0 | 0 | 0 | 1 | -90 | 90 | 0.0076038 | 0.0019059 | -0.0076025 | -0.0019054
5 | 8 | 1.8859 | 1.207 | 6.3339e-09 | 0 | 0 | 0 | 0 | 0 | 1 | -90 | 90 | 0.19287 | 0.049109 | -0.19211 | -0.048623
5 | 16 | 0.78142 | 0.50011 | 3.9367e-09 | 0 | 0 | 0 | 0 | 0 | 1 | -90 | 90 | -0.19287 | -0.049109 | 0.19318 | 0.04931
8 | 26 | 0.1278 | 0.081791 | 2.1461e-10 | 0 | 0 | 0 | 0 | 0 | 1 | -90 | 90 | 0.10371 | 0.026039 | -0.1037 | -0.02603
8 | 7 | 8.176 | 5.2326 | 1.373e-08 | 0 | 0 | 0 | 0 | 0 | 1 | -90 | 90 | 0.088395 | 0.022584 | -0.087697 | -0.022139
16 | 9 | 0.79789 | 0.51065 | 4.0196e-09 | 0 | 0 | 0 | 0 | 0 | 1 | -90 | 90 | -0.28139 | -0.071418 | 0.28208 | 0.071854
10 | 14 | 1.3646 | 0.87335 | 2.2915e-09 | 0 | 0 | 0 | 0 | 0 | 1 | -90 | 90 | -0.059771 | -0.015012 | 0.059824 | 0.015045
7 | 20 | 4.0955 | 2.6211 | 6.8774e-09 | 0 | 0 | 0 | 0 | 0 | 1 | -90 | 90 | 0.087697 | 0.022139 | -0.087348 | -0.021915
20 | 11 | 0.30467 | 0.19499 | 5.1162e-10 | 0 | 0 | 0 | 0 | 0 | 1 | -90 | 90 | 0.055647 | 0.013971 | -0.055637 | -0.013964
26 | 25 | 1.3877 | 0.8881 | 2.3303e-09 | 0 | 0 | 0 | 0 | 0 | 1 | -90 | 90 | 0.071744 | 0.018022 | -0.071666 | -0.017972
9 | 13 | 0.46711 | 0.29895 | 7.844e-10 | 0 | 0 | 0 | 0 | 0 | 1 | -90 | 90 | 0.12169 | 0.030732 | -0.12161 | -0.030685
9 | 17 | 0.82341 | 0.52698 | 4.1482e-09 | 0 | 0 | 0 | 0 | 0 | 1 | -90 | 90 | -0.40376 | -0.10259 | 0.4052 | 0.10351
13 | 15 | 1.0573 | 0.67667 | 1.7755e-09 | 0 | 0 | 0 | 0 | 0 | 1 | -90 | 90 | 0.12161 | 0.030685 | -0.12144 | -0.030578
14 | 15 | 2.4117 | 1.5435 | 4.0498e-09 | 0 | 0 | 0 | 0 | 0 | 1 | -90 | 90 | -0.093765 | -0.023552 | 0.093994 | 0.023698
11 | 18 | 1.481 | 0.94785 | 2.487e-09 | 0 | 0 | 0 | 0 | 0 | 1 | -90 | 90 | 0.055637 | 0.013964 | -0.055585 | -0.013931
18 | 19 | 1.2379 | 0.79223 | 2.0787e-09 | 0 | 0 | 0 | 0 | 0 | 1 | -90 | 90 | 0.0083383 | 0.00209 | -0.0083373 | -0.0020895
25 | 24 | 1.3669 | 0.87482 | 2.2954e-09 | 0 | 0 | 0 | 0 | 0 | 1 | -90 | 90 | 0.044549 | 0.011176 | -0.044519 | -0.011158