## bus_data
BUS_I | BUS_TYPE | Pd | Qd | Gs | Bs | area | Vm | Va | baseKV | zone | Vmax | Vmin
1 | 1 | 0.0045179 | 0.0011323 | 0 | 0 | 1 | 0.98127 | -0.3595 | 0.4 | 1 | 1.1 | 0.9
2 | 1 | 0 | 0 | 0 | 0 | 1 | 0.98158 | -0.35348 | 0.4 | 1 | 1.1 | 0.9
13 | 1 | 0 | 0 | 0 | 0 | 1 | 0.98594 | -0.26795 | 0.4 | 1 | 1.1 | 0.9
4 | 1 | 0 | 0 | 0 | 0 | 1 | 0.98133 | -0.35677 | 0.4 | 1 | 1.1 | 0.9
49 | 1 | 0.0034495 | 0.00086452 | 0 | 0 | 1 | 0.98137 | -0.35605 | 0.4 | 1 | 1.1 | 0.9
46 | 1 | 0.0029497 | 0.00073926 | 0 | 0 | 1 | 0.98128 | -0.35785 | 0.4 | 1 | 1.1 | 0.9
5 | 1 | 0 | 0 | 0 | 0 | 1 | 0.98707 | -0.24584 | 0.4 | 1 | 1.1 | 0.9
56 | 1 | 0 | 0 | 0 | 0 | 1 | 0.98711 | -0.24511 | 0.4 | 1 | 1.1 | 0.9
61 | 1 | 0.00038913 | 9.7525e-05 | 0 | 0 | 1 | 0.98703 | -0.24671 | 0.4 | 1 | 1.1 | 0.9
6 | 1 | 0 | 0 | 0 | 0 | 1 | 0.9711 | -0.55624 | 0.4 | 1 | 1.1 | 0.9
87 | 1 | 0.006482 | 0.0016245 | 0 | 0 | 1 | 0.97052 | -0.56774 | 0.4 | 1 | 1.1 | 0.9
86 | 1 | 0.00052747 | 0.0001322 | 0 | 0 | 1 | 0.97128 | -0.55254 | 0.4 | 1 | 1.1 | 0.9
8 | 1 | 0 | 0 | 0 | 0 | 1 | 0.97194 | -0.53967 | 0.4 | 1 | 1.1 | 0.9
22 | 1 | 0 | 0 | 0 | 0 | 1 | 0.97192 | -0.53993 | 0.4 | 1 | 1.1 | 0.9
112 | 1 | 0.00012783 | 3.2038e-05 | 0 | 0 | 1 | 0.97194 | -0.53961 | 0.4 | 1 | 1.1 | 0.9
10 | 1 | 0 | 0 | 0 | 0 | 1 | 0.97339 | -0.51099 | 0.4 | 1 | 1.1 | 0.9
17 | 1 | 0 | 0 | 0 | 0 | 1 | 0.97285 | -0.52163 | 0.4 | 1 | 1.1 | 0.9
109 | 1 | 0.03273 | 0.0082029 | 0 | 0 | 1 | 0.97362 | -0.50652 | 0.4 | 1 | 1.1 | 0.9
12 | 1 | 0 | 0 | 0 | 0 | 1 | 0.97024 | -0.57331 | 0.4 | 1 | 1.1 | 0.9
89 | 1 | 0.017785 | 0.0044573 | 0 | 0 | 1 | 0.97018 | -0.57442 | 0.4 | 1 | 1.1 | 0.9
119 | 1 | 0.00018521 | 4.6419e-05 | 0 | 0 | 1 | 0.98593 | -0.26807 | 0.4 | 1 | 1.1 | 0.9
16 | 1 | 0 | 0 | 0 | 0 | 1 | 0.98662 | -0.25461 | 0.4 | 1 | 1.1 | 0.9
14 | 1 | 0 | 0 | 0 | 0 | 1 | 0.99493 | -0.095354 | 0.4 | 1 | 1.1 | 0.9
73 | 1 | 0 | 0 | 0 | 0 | 1 | 0.99546 | -0.085331 | 0.4 | 1 | 1.1 | 0.9
90 | 1 | 0.0093771 | 0.0023501 | 0 | 0 | 1 | 0.99158 | -0.15873 | 0.4 | 1 | 1.1 | 0.9
62 | 1 | 0.00060611 | 0.00015191 | 0 | 0 | 1 | 0.98692 | -0.24873 | 0.4 | 1 | 1.1 | 0.9
106 | 1 | 0 | 0 | 0 | 0 | 1 | 0.97274 | -0.52383 | 0.4 | 1 | 1.1 | 0.9
105 | 1 | 0.00086144 | 0.0002159 | 0 | 0 | 1 | 0.9728 | -0.52268 | 0.4 | 1 | 1.1 | 0.9
18 | 1 | 0 | 0 | 0 | 0 | 1 | 0.99539 | -0.086929 | 0.4 | 1 | 1.1 | 0.9
50 | 1 | 0 | 0 | 0 | 0 | 1 | 0.99572 | -0.080775 | 0.4 | 1 | 1.1 | 0.9
34 | 1 | 0.0013271 | 0.00033261 | 0 | 0 | 1 | 0.99343 | -0.12427 | 0.4 | 1 | 1.1 | 0.9
19 | 1 | 0 | 0 | 0 | 0 | 1 | 0.97195 | -0.5394 | 0.4 | 1 | 1.1 | 0.9
114 | 1 | 0.00012763 | 3.1988e-05 | 0 | 0 | 1 | 0.97194 | -0.5395 | 0.4 | 1 | 1.1 | 0.9
24 | 1 | 0 | 0 | 0 | 0 | 1 | 0.97225 | -0.53342 | 0.4 | 1 | 1.1 | 0.9
23 | 1 | 0 | 0 | 0 | 0 | 1 | 0.97158 | -0.54667 | 0.4 | 1 | 1.1 | 0.9
113 | 1 | 0.00012763 | 3.1988e-05 | 0 | 0 | 1 | 0.97194 | -0.53959 | 0.4 | 1 | 1.1 | 0.9
21 | 1 | 0 | 0 | 0 | 0 | 1 | 0.99851 | -0.027996 | 0.4 | 1 | 1.1 | 0.9
74 | 1 | 0.0043444 | 0.0010888 | 0 | 0 | 1 | 0.99897 | -0.019327 | 0.4 | 1 | 1.1 | 0.9
72 | 1 | 0.0081045 | 0.0020312 | 0 | 0 | 1 | 0.99809 | -0.035734 | 0.4 | 1 | 1.1 | 0.9
111 | 1 | 0.00013928 | 3.4908e-05 | 0 | 0 | 1 | 0.97192 | -0.53994 | 0.4 | 1 | 1.1 | 0.9
118 | 1 | 0.0052445 | 0.0013144 | 0 | 0 | 1 | 0.97216 | -0.53519 | 0.4 | 1 | 1.1 | 0.9
104 | 1 | 0.00080864 | 0.00020266 | 0 | 0 | 1 | 0.97232 | -0.53215 | 0.4 | 1 | 1.1 | 0.9
25 | 1 | 0 | 0 | 0 | 0 | 1 | 0.97317 | -0.51534 | 0.4 | 1 | 1.1 | 0.9
95 | 1 | 0 | 0 | 0 | 0 | 1 | 0.97319 | -0.51488 | 0.4 | 1 | 1.1 | 0.9
108 | 1 | 0.0026502 | 0.0006642 | 0 | 0 | 1 | 0.97315 | -0.51579 | 0.4 | 1 | 1.1 | 0.9
57 | 1 | 0.0025867 | 0.0006483 | 0 | 0 | 1 | 0.98179 | -0.34783 | 0.4 | 1 | 1.1 | 0.9
48 | 1 | 0 | 0 | 0 | 0 | 1 | 0.9809 | -0.36396 | 0.4 | 1 | 1.1 | 0.9
99 | 1 | 0 | 0 | 0 | 0 | 1 | 0.98108 | -0.36036 | 0.4 | 1 | 1.1 | 0.9
107 | 1 | 0.0046071 | 0.0011547 | 0 | 0 | 1 | 0.98069 | -0.36814 | 0.4 | 1 | 1.1 | 0.9
35 | 1 | 0.0033745 | 0.00084572 | 0 | 0 | 1 | 0.98938 | -0.20144 | 0.4 | 1 | 1.1 | 0.9
40 | 1 | 0.0038152 | 0.00095619 | 0 | 0 | 1 | 0.98622 | -0.26216 | 0.4 | 1 | 1.1 | 0.9
83 | 1 | 0 | 0 | 0 | 0 | 1 | 0.97404 | -0.49816 | 0.4 | 1 | 1.1 | 0.9
80 | 1 | 0 | 0 | 0 | 0 | 1 | 0.97441 | -0.4909 | 0.4 | 1 | 1.1 | 0.9
91 | 1 | 0 | 0 | 0 | 0 | 1 | 0.98931 | -0.20197 | 0.4 | 1 | 1.1 | 0.9
92 | 1 | 0.010056 | 0.0025203 | 0 | 0 | 1 | 0.98909 | -0.20628 | 0.4 | 1 | 1.1 | 0.9
67 | 1 | 0.0073614 | 0.0018449 | 0 | 0 | 1 | 0.97234 | -0.53281 | 0.4 | 1 | 1.1 | 0.9
65 | 1 | 0 | 0 | 0 | 0 | 1 | 0.97236 | -0.53229 | 0.4 | 1 | 1.1 | 0.9
33 | 1 | 0.0034252 | 0.00085844 | 0 | 0 | 1 | 0.99039 | -0.18218 | 0.4 | 1 | 1.1 | 0.9
117 | 1 | 0.018109 | 0.0045386 | 0 | 0 | 1 | 0.97026 | -0.57283 | 0.4 | 1 | 1.1 | 0.9
54 | 1 | 0.0016592 | 0.00041583 | 0 | 0 | 1 | 0.99556 | -0.083754 | 0.4 | 1 | 1.1 | 0.9
77 | 1 | 0.0019845 | 0.00049737 | 0 | 0 | 1 | 0.99757 | -0.045818 | 0.4 | 1 | 1.1 | 0.9
32 | 1 | 0.00094914 | 0.00023788 | 0 | 0 | 1 | 0.99282 | -0.13574 | 0.4 | 1 | 1.1 | 0.9
115 | 1 | 0.00015182 | 3.805e-05 | 0 | 0 | 1 | 0.97194 | -0.53954 | 0.4 | 1 | 1.1 | 0.9
116 | 1 | 0.00095745 | 0.00023996 | 0 | 0 | 1 | 0.97022 | -0.5736 | 0.4 | 1 | 1.1 | 0.9
78 | 3 | 0.0008446 | 0.00021168 | 0 | 0 | 1 | 1 | 0 | 0.4 | 1 | 1.1 | 0.9
103 | 1 | 0.059865 | 0.015004 | 0 | 0 | 1 | 0.97262 | -0.52611 | 0.4 | 1 | 1.1 | 0.9
93 | 1 | 0.00085654 | 0.00021467 | 0 | 0 | 1 | 0.97321 | -0.51459 | 0.4 | 1 | 1.1 | 0.9
26 | 1 | 0.00072521 | 0.00018176 | 0 | 0 | 1 | 0.97987 | -0.38509 | 0.4 | 1 | 1.1 | 0.9
27 | 1 | 0.00079802 | 0.0002 | 0 | 0 | 1 | 0.98117 | -0.35989 | 0.4 | 1 | 1.1 | 0.9
28 | 1 | 0.001114 | 0.00027919 | 0 | 0 | 1 | 0.97949 | -0.39241 | 0.4 | 1 | 1.1 | 0.9
29 | 1 | 0 | 0 | 0 | 0 | 1 | 0.98196 | -0.34458 | 0.4 | 1 | 1.1 | 0.9
30 | 1 | 0.0011926 | 0.00029889 | 0 | 0 | 1 | 0.97744 | -0.43255 | 0.4 | 1 | 1.1 | 0.9
44 | 1 | 0.00053539 | 0.00013418 | 0 | 0 | 1 | 0.98219 | -0.34014 | 0.4 | 1 | 1.1 | 0.9
45 | 1 | 0.00551 | 0.0013809 | 0 | 0 | 1 | 0.97729 | -0.43547 | 0.4 | 1 | 1.1 | 0.9
42 | 1 | 0.00053539 | 0.00013418 | 0 | 0 | 1 | 0.98244 | -0.33525 | 0.4 | 1 | 1.1 | 0.9
58 | 1 | 0.0015221 | 0.00038147 | 0 | 0 | 1 | 0.97649 | -0.45117 | 0.4 | 1 | 1.1 | 0.9
31 | 1 | 0.0016243 | 0.00040708 | 0 | 0 | 1 | 0.99167 | -0.15774 | 0.4 | 1 | 1.1 | 0.9
36 | 1 | 0.0043823 | 0.0010983 | 0 | 0 | 1 | 0.98531 | -0.27963 | 0.4 | 1 | 1.1 | 0.9
37 | 1 | 0.0037972 | 0.00095166 | 0 | 0 | 1 | 0.98438 | -0.29763 | 0.4 | 1 | 1.1 | 0.9
38 | 1 | 0.0026772 | 0.00067097 | 0 | 0 | 1 | 0.98547 | -0.27666 | 0.4 | 1 | 1.1 | 0.9
39 | 1 | 0.0034528 | 0.00086535 | 0 | 0 | 1 | 0.98426 | -0.30008 | 0.4 | 1 | 1.1 | 0.9
43 | 1 | 0.0060351 | 0.0015125 | 0 | 0 | 1 | 0.98342 | -0.31627 | 0.4 | 1 | 1.1 | 0.9
41 | 1 | 0.002166 | 0.00054285 | 0 | 0 | 1 | 0.98334 | -0.3177 | 0.4 | 1 | 1.1 | 0.9
59 | 1 | 0.00266 | 0.00066667 | 0 | 0 | 1 | 0.97456 | -0.4889 | 0.4 | 1 | 1.1 | 0.9
98 | 1 | 0 | 0 | 0 | 0 | 1 | 0.98118 | -0.35841 | 0.4 | 1 | 1.1 | 0.9
75 | 1 | 0 | 0 | 0 | 0 | 1 | 0.98441 | -0.29596 | 0.4 | 1 | 1.1 | 0.9
85 | 1 | 0.0039189 | 0.00098217 | 0 | 0 | 1 | 0.97744 | -0.4314 | 0.4 | 1 | 1.1 | 0.9
52 | 1 | 0.0010023 | 0.0002512 | 0 | 0 | 1 | 0.99555 | -0.083958 | 0.4 | 1 | 1.1 | 0.9
76 | 1 | 0.0013362 | 0.00033488 | 0 | 0 | 1 | 0.99886 | -0.021448 | 0.4 | 1 | 1.1 | 0.9
51 | 1 | 0.0016584 | 0.00041563 | 0 | 0 | 1 | 0.99539 | -0.087032 | 0.4 | 1 | 1.1 | 0.9
53 | 1 | 0.0016593 | 0.00041586 | 0 | 0 | 1 | 0.99539 | -0.087042 | 0.4 | 1 | 1.1 | 0.9
55 | 1 | 0.0016584 | 0.00041563 | 0 | 0 | 1 | 0.99527 | -0.089525 | 0.4 | 1 | 1.1 | 0.9
70 | 1 | 0.0016592 | 0.00041583 | 0 | 0 | 1 | 0.99527 | -0.089535 | 0.4 | 1 | 1.1 | 0.9
68 | 1 | 0.0018785 | 0.0004708 | 0 | 0 | 1 | 0.9952 | -0.090713 | 0.4 | 1 | 1.1 | 0.9
60 | 1 | 0.0088014 | 0.0022058 | 0 | 0 | 1 | 0.97374 | -0.50502 | 0.4 | 1 | 1.1 | 0.9
110 | 1 | 0.0062672 | 0.0015707 | 0 | 0 | 1 | 0.97313 | -0.51707 | 0.4 | 1 | 1.1 | 0.9
66 | 1 | 0.0049345 | 0.0012367 | 0 | 0 | 1 | 0.97269 | -0.5259 | 0.4 | 1 | 1.1 | 0.9
63 | 1 | 0.044847 | 0.01124 | 0 | 0 | 1 | 0.97113 | -0.55668 | 0.4 | 1 | 1.1 | 0.9
64 | 1 | 0.0053531 | 0.0013416 | 0 | 0 | 1 | 0.97113 | -0.55671 | 0.4 | 1 | 1.1 | 0.9
69 | 1 | 0.0012535 | 0.00031415 | 0 | 0 | 1 | 0.99518 | -0.091187 | 0.4 | 1 | 1.1 | 0.9
79 | 1 | 0.038112 | 0.0095518 | 0 | 0 | 1 | 0.97565 | -0.46643 | 0.4 | 1 | 1.1 | 0.9
81 | 1 | 0 | 0 | 0 | 0 | 1 | 0.97586 | -0.46235 | 0.4 | 1 | 1.1 | 0.9
82 | 1 | 0 | 0 | 0 | 0 | 1 | 0.97353 | -0.5082 | 0.4 | 1 | 1.1 | 0.9
101 | 1 | 0 | 0 | 0 | 0 | 1 | 0.97328 | -0.51314 | 0.4 | 1 | 1.1 | 0.9
100 | 1 | 0.023376 | 0.0058585 | 0 | 0 | 1 | 0.97294 | -0.5199 | 0.4 | 1 | 1.1 | 0.9
84 | 1 | 0 | 0 | 0 | 0 | 1 | 0.97267 | -0.52528 | 0.4 | 1 | 1.1 | 0.9
102 | 1 | 0.022688 | 0.0056861 | 0 | 0 | 1 | 0.97227 | -0.53306 | 0.4 | 1 | 1.1 | 0.9
96 | 1 | 0.0024914 | 0.00062441 | 0 | 0 | 1 | 0.97323 | -0.51421 | 0.4 | 1 | 1.1 | 0.9
94 | 1 | 0 | 0 | 0 | 0 | 1 | 0.97321 | -0.51455 | 0.4 | 1 | 1.1 | 0.9

## generator_data
GEN_BUS | PG | QG | QMAX | QMIN | VG | MBASE | GEN_STATUS | PMAX | PMIN
78 | 0.44457 | 0.11507 | 10 | -10 | 1 | 100 | 1 | 10 | 0

## branch_data
F_BUS | T_BUS | BR_R | BR_X | BR_B | RATE_A | RATE_B | RATE_C | TAP | SHIFT | BR_STATUS | ANGMIN | ANGMAX | P_in | Q_in | P_out | Q_out
1 | 2 | 5.7577 | 3.6849 | 9.6688e-09 | 0 | 0 | 0 | 0 | 0 | 1 | -90 | 90 | -0.0045179 | -0.0011323 | 0.0045192 | 0.0011322
2 | 13 | 81.7662 | 52.3304 | 1.3731e-07 | 0 | 0 | 0 | 0 | 0 | 1 | -90 | 90 | -0.0045192 | -0.0011322 | 0.0045376 | 0.0011307
13 | 119 | 2.7559 | 1.7637 | 4.6278e-09 | 0 | 0 | 0 | 0 | 0 | 1 | -90 | 90 | 0.00018521 | 4.5969e-05 | -0.00018521 | -4.6419e-05
13 | 16 | 12.265 | 7.8496 | 2.0596e-08 | 0 | 0 | 0 | 0 | 0 | 1 | -90 | 90 | -0.0047228 | -0.0011766 | 0.0047258 | 0.0011766
4 | 49 | 1.0605 | 0.67875 | 1.7809e-09 | 0 | 0 | 0 | 0 | 0 | 1 | -90 | 90 | -0.0029498 | -0.0007391 | 0.0029499 | 0.00073899
4 | 46 | 1.5722 | 1.0062 | 2.6401e-09 | 0 | 0 | 0 | 0 | 0 | 1 | -90 | 90 | 0.0029498 | 0.0007391 | -0.0029497 | -0.00073926
49 | 57 | 5.5443 | 3.5484 | 9.3104e-09 | 0 | 0 | 0 | 0 | 0 | 1 | -90 | 90 | -0.0063994 | -0.0016035 | 0.0064019 | 0.0016042
5 | 56 | 0.55414 | 0.35465 | 9.3055e-10 | 0 | 0 | 0 | 0 | 0 | 1 | -90 | 90 | -0.0057231 | -0.001426 | 0.0057233 | 0.0014261
5 | 61 | 0.66042 | 0.42267 | 1.109e-09 | 0 | 0 | 0 | 0 | 0 | 1 | -90 | 90 | 0.0057231 | 0.001426 | -0.0057229 | -0.001426
56 | 35 | 1.4348 | 0.91827 | 7.2282e-09 | 0 | 0 | 0 | 0 | 0 | 1 | -90 | 90 | -0.13455 | -0.034236 | 0.13483 | 0.034417
56 | 40 | 0.58351 | 0.37345 | 2.9396e-09 | 0 | 0 | 0 | 0 | 0 | 1 | -90 | 90 | 0.12883 | 0.03281 | -0.12872 | -0.032742
61 | 62 | 1.6529 | 1.0578 | 2.7756e-09 | 0 | 0 | 0 | 0 | 0 | 1 | -90 | 90 | 0.0053337 | 0.0013285 | -0.0053332 | -0.0013284
6 | 87 | 2.001 | 1.2806 | 3.3601e-09 | 0 | 0 | 0 | 0 | 0 | 1 | -90 | 90 | 0.024286 | 0.0060934 | -0.024273 | -0.0060852
6 | 86 | 0.64523 | 0.41295 | 1.0835e-09 | 0 | 0 | 0 | 0 | 0 | 1 | -90 | 90 | -0.024286 | -0.0060934 | 0.02429 | 0.0060961
87 | 12 | 1.3233 | 0.84688 | 2.2221e-09 | 0 | 0 | 0 | 0 | 0 | 1 | -90 | 90 | 0.017791 | 0.0044607 | -0.017786 | -0.0044579
86 | 23 | 1.0017 | 0.64108 | 1.6821e-09 | 0 | 0 | 0 | 0 | 0 | 1 | -90 | 90 | -0.024818 | -0.0062283 | 0.024825 | 0.0062326
8 | 22 | 7.7875 | 4.984 | 1.3077e-08 | 0 | 0 | 0 | 0 | 0 | 1 | -90 | 90 | 0.00013929 | 3.3625e-05 | -0.00013928 | -3.4859e-05
8 | 112 | 1.6228 | 1.0386 | 2.7251e-09 | 0 | 0 | 0 | 0 | 0 | 1 | -90 | 90 | -0.00013929 | -3.3625e-05 | 0.00013929 | 3.3368e-05
22 | 111 | 0.30545 | 0.19549 | 5.1294e-10 | 0 | 0 | 0 | 0 | 0 | 1 | -90 | 90 | 0.00013928 | 3.4859e-05 | -0.00013928 | -3.4908e-05
112 | 113 | 0.45532 | 0.29141 | 7.6461e-10 | 0 | 0 | 0 | 0 | 0 | 1 | -90 | 90 | -0.00026712 | -6.5405e-05 | 0.00026712 | 6.5333e-05
10 | 17 | 2.2651 | 1.4497 | 1.1411e-08 | 0 | 0 | 0 | 0 | 0 | 1 | -90 | 90 | 0.019985 | 0.0050265 | -0.019975 | -0.0050211
10 | 109 | 0.95185 | 0.60918 | 4.7952e-09 | 0 | 0 | 0 | 0 | 0 | 1 | -90 | 90 | -0.019985 | -0.0050265 | 0.019989 | 0.0050288
17 | 106 | 0.49055 | 0.31395 | 2.4713e-09 | 0 | 0 | 0 | 0 | 0 | 1 | -90 | 90 | 0.019113 | 0.004806 | -0.019111 | -0.0048049
17 | 105 | 5.2055 | 3.3315 | 8.7415e-09 | 0 | 0 | 0 | 0 | 0 | 1 | -90 | 90 | 0.00086148 | 0.0002151 | -0.00086144 | -0.0002159
109 | 83 | 0.67492 | 0.43195 | 3.4001e-09 | 0 | 0 | 0 | 0 | 0 | 1 | -90 | 90 | -0.052719 | -0.013232 | 0.05274 | 0.013245
12 | 89 | 0.26223 | 0.16783 | 4.4036e-10 | 0 | 0 | 0 | 0 | 0 | 1 | -90 | 90 | 0.017786 | 0.0044579 | -0.017785 | -0.0044573
16 | 62 | 5.402 | 3.4573 | 9.0715e-09 | 0 | 0 | 0 | 0 | 0 | 1 | -90 | 90 | -0.0047258 | -0.0011766 | 0.0047271 | 0.0011765
14 | 73 | 0.16969 | 0.1086 | 8.5485e-10 | 0 | 0 | 0 | 0 | 0 | 1 | -90 | 90 | -0.26726 | -0.068942 | 0.26739 | 0.069025
14 | 90 | 1.0688 | 0.68401 | 5.3842e-09 | 0 | 0 | 0 | 0 | 0 | 1 | -90 | 90 | 0.26726 | 0.068942 | -0.26643 | -0.068416
73 | 72 | 0.84234 | 0.5391 | 4.2436e-09 | 0 | 0 | 0 | 0 | 0 | 1 | -90 | 90 | -0.26739 | -0.069025 | 0.26804 | 0.06944
90 | 91 | 0.75194 | 0.48124 | 3.7881e-09 | 0 | 0 | 0 | 0 | 0 | 1 | -90 | 90 | 0.25706 | 0.066066 | -0.25652 | -0.065721
106 | 117 | 10.8703 | 6.957 | 1.8254e-08 | 0 | 0 | 0 | 0 | 0 | 1 | -90 | 90 | 0.019111 | 0.0048049 | -0.019067 | -0.0047781
18 | 50 | 0.18995 | 0.12157 | 9.5692e-10 | 0 | 0 | 0 | 0 | 0 | 1 | -90 | 90 | -0.14633 | -0.037605 | 0.14637 | 0.037633
18 | 34 | 1.15 | 0.73597 | 5.7933e-09 | 0 | 0 | 0 | 0 | 0 | 1 | -90 | 90 | 0.14633 | 0.037605 | -0.14606 | -0.037436
50 | 54 | 1.0648 | 0.68145 | 1.788e-09 | 0 | 0 | 0 | 0 | 0 | 1 | -90 | 90 | 0.012433 | 0.0031164 | -0.012431 | -0.0031154
50 | 77 | 0.99535 | 0.63702 | 5.0144e-09 | 0 | 0 | 0 | 0 | 0 | 1 | -90 | 90 | -0.15881 | -0.04075 | 0.15907 | 0.040922
34 | 32 | 0.35555 | 0.22755 | 1.7912e-09 | 0 | 0 | 0 | 0 | 0 | 1 | -90 | 90 | 0.14474 | 0.037104 | -0.14466 | -0.037053
19 | 114 | 1.4991 | 0.95942 | 2.5174e-09 | 0 | 0 | 0 | 0 | 0 | 1 | -90 | 90 | 0.00027946 | 6.9634e-05 | -0.00027945 | -6.9871e-05
19 | 24 | 0.99552 | 0.63713 | 5.0152e-09 | 0 | 0 | 0 | 0 | 0 | 1 | -90 | 90 | -0.025507 | -0.0064043 | 0.025515 | 0.0064085
19 | 23 | 1.2397 | 0.79344 | 4.1637e-09 | 0 | 0 | 0 | 0 | 0 | 1 | -90 | 90 | 0.024833 | 0.0062377 | -0.024825 | -0.0062326
19 | 113 | 1.9187 | 1.228 | 3.2221e-09 | 0 | 0 | 0 | 0 | 0 | 1 | -90 | 90 | 0.00039475 | 9.7019e-05 | -0.00039475 | -9.7321e-05
114 | 115 | 1.0498 | 0.67185 | 1.7628e-09 | 0 | 0 | 0 | 0 | 0 | 1 | -90 | 90 | 0.00015182 | 3.7883e-05 | -0.00015182 | -3.805e-05
24 | 118 | 1.4313 | 0.91605 | 2.4036e-09 | 0 | 0 | 0 | 0 | 0 | 1 | -90 | 90 | 0.0052449 | 0.0013145 | -0.0052445 | -0.0013144
24 | 104 | 0.1745 | 0.11168 | 8.7907e-10 | 0 | 0 | 0 | 0 | 0 | 1 | -90 | 90 | -0.03076 | -0.007723 | 0.030761 | 0.0077241
21 | 74 | 0.14338 | 0.091764 | 7.2233e-10 | 0 | 0 | 0 | 0 | 0 | 1 | -90 | 90 | -0.27624 | -0.071538 | 0.27636 | 0.071612
21 | 72 | 0.12787 | 0.081834 | 6.4416e-10 | 0 | 0 | 0 | 0 | 0 | 1 | -90 | 90 | 0.27624 | 0.071538 | -0.27614 | -0.071471
74 | 78 | 0.31507 | 0.20165 | 1.5873e-09 | 0 | 0 | 0 | 0 | 0 | 1 | -90 | 90 | -0.28071 | -0.072701 | 0.28097 | 0.072871
104 | 103 | 0.81274 | 0.52015 | 4.0944e-09 | 0 | 0 | 0 | 0 | 0 | 1 | -90 | 90 | -0.03157 | -0.0079267 | 0.031579 | 0.0079322
25 | 95 | 0.73336 | 0.46935 | 1.2315e-09 | 0 | 0 | 0 | 0 | 0 | 1 | -90 | 90 | -0.0026502 | -0.00066412 | 0.0026503 | 0.00066404
25 | 108 | 0.72023 | 0.46095 | 1.2095e-09 | 0 | 0 | 0 | 0 | 0 | 1 | -90 | 90 | 0.0026502 | 0.00066412 | -0.0026502 | -0.0006642
95 | 93 | 0.46667 | 0.29867 | 7.8366e-10 | 0 | 0 | 0 | 0 | 0 | 1 | -90 | 90 | -0.0026503 | -0.00066404 | 0.0026503 | 0.00066399
57 | 29 | 1.5592 | 0.9979 | 2.6183e-09 | 0 | 0 | 0 | 0 | 0 | 1 | -90 | 90 | -0.0089886 | -0.0022525 | 0.00899 | 0.0022532
48 | 99 | 3.369 | 2.1562 | 5.6575e-09 | 0 | 0 | 0 | 0 | 0 | 1 | -90 | 90 | -0.004608 | -0.0011546 | 0.0046088 | 0.0011546
48 | 107 | 3.9151 | 2.5057 | 6.5745e-09 | 0 | 0 | 0 | 0 | 0 | 1 | -90 | 90 | 0.004608 | 0.0011546 | -0.0046071 | -0.0011547
99 | 98 | 1.8262 | 1.1687 | 3.0666e-09 | 0 | 0 | 0 | 0 | 0 | 1 | -90 | 90 | -0.0046088 | -0.0011546 | 0.0046093 | 0.0011545
35 | 33 | 0.61923 | 0.39631 | 3.1196e-09 | 0 | 0 | 0 | 0 | 0 | 1 | -90 | 90 | -0.13821 | -0.035263 | 0.13834 | 0.035345
40 | 38 | 0.51099 | 0.32703 | 2.5742e-09 | 0 | 0 | 0 | 0 | 0 | 1 | -90 | 90 | 0.12491 | 0.031786 | -0.12482 | -0.031731
83 | 80 | 0.58644 | 0.37532 | 2.9544e-09 | 0 | 0 | 0 | 0 | 0 | 1 | -90 | 90 | -0.05274 | -0.013245 | 0.052759 | 0.013256
80 | 82 | 0.51292 | 0.32827 | 2.584e-09 | 0 | 0 | 0 | 0 | 0 | 1 | -90 | 90 | 0.14374 | 0.036135 | -0.14363 | -0.036059
80 | 79 | 0.53158 | 0.34021 | 2.678e-09 | 0 | 0 | 0 | 0 | 0 | 1 | -90 | 90 | -0.1965 | -0.049391 | 0.19673 | 0.049538
91 | 92 | 0.074752 | 0.047841 | 3.7659e-10 | 0 | 0 | 0 | 0 | 0 | 1 | -90 | 90 | 0.25652 | 0.065721 | -0.25646 | -0.065687
92 | 75 | 1.6122 | 1.0318 | 8.1222e-09 | 0 | 0 | 0 | 0 | 0 | 1 | -90 | 90 | 0.24641 | 0.063167 | -0.24534 | -0.062485
67 | 65 | 0.30043 | 0.19228 | 5.045e-10 | 0 | 0 | 0 | 0 | 0 | 1 | -90 | 90 | -0.0073614 | -0.0018449 | 0.0073615 | 0.001845
65 | 66 | 0.47032 | 0.30101 | 7.898e-10 | 0 | 0 | 0 | 0 | 0 | 1 | -90 | 90 | -0.05762 | -0.014463 | 0.057638 | 0.014475
65 | 63 | 2.0565 | 1.3162 | 3.4535e-09 | 0 | 0 | 0 | 0 | 0 | 1 | -90 | 90 | 0.050259 | 0.012618 | -0.050201 | -0.012581
33 | 31 | 0.76862 | 0.49192 | 3.8721e-09 | 0 | 0 | 0 | 0 | 0 | 1 | -90 | 90 | -0.14176 | -0.036203 | 0.14193 | 0.03631
117 | 116 | 3.3835 | 2.1654 | 5.6817e-09 | 0 | 0 | 0 | 0 | 0 | 1 | -90 | 90 | 0.00095749 | 0.00023945 | -0.00095745 | -0.00023996
54 | 52 | 0.083936 | 0.053719 | 1.4095e-10 | 0 | 0 | 0 | 0 | 0 | 1 | -90 | 90 | 0.010772 | 0.0026996 | -0.010772 | -0.0026996
77 | 76 | 0.68736 | 0.43991 | 3.4628e-09 | 0 | 0 | 0 | 0 | 0 | 1 | -90 | 90 | -0.16106 | -0.041419 | 0.16125 | 0.041541
32 | 31 | 0.68521 | 0.43854 | 3.452e-09 | 0 | 0 | 0 | 0 | 0 | 1 | -90 | 90 | 0.14371 | 0.036815 | -0.14355 | -0.036717
78 | 76 | 0.60134 | 0.38486 | 3.0294e-09 | 0 | 0 | 0 | 0 | 0 | 1 | -90 | 90 | 0.16276 | 0.041985 | -0.16259 | -0.041876
103 | 101 | 0.60169 | 0.38508 | 3.0312e-09 | 0 | 0 | 0 | 0 | 0 | 1 | -90 | 90 | -0.091444 | -0.022936 | 0.0915 | 0.022972
93 | 94 | 0.047762 | 0.030568 | 8.0206e-11 | 0 | 0 | 0 | 0 | 0 | 1 | -90 | 90 | -0.0035069 | -0.00087866 | 0.0035069 | 0.00087866
26 | 27 | 1.2028 | 0.7698 | 2.0198e-09 | 0 | 0 | 0 | 0 | 0 | 1 | -90 | 90 | -0.090913 | -0.023026 | 0.091023 | 0.023097
26 | 28 | 0.35161 | 0.22503 | 5.9045e-10 | 0 | 0 | 0 | 0 | 0 | 1 | -90 | 90 | 0.090188 | 0.022845 | -0.090156 | -0.022824
27 | 29 | 0.72573 | 0.46447 | 2.4374e-09 | 0 | 0 | 0 | 0 | 0 | 1 | -90 | 90 | -0.091821 | -0.023297 | 0.091889 | 0.02334
28 | 30 | 1.9471 | 1.2461 | 3.2697e-09 | 0 | 0 | 0 | 0 | 0 | 1 | -90 | 90 | 0.089042 | 0.022545 | -0.088871 | -0.022436
29 | 44 | 0.19212 | 0.12295 | 6.4523e-10 | 0 | 0 | 0 | 0 | 0 | 1 | -90 | 90 | -0.10088 | -0.025593 | 0.1009 | 0.025607
30 | 45 | 0.14333 | 0.091728 | 2.4068e-10 | 0 | 0 | 0 | 0 | 0 | 1 | -90 | 90 | 0.087678 | 0.022137 | -0.087666 | -0.022129
44 | 42 | 0.20995 | 0.13437 | 1.0577e-09 | 0 | 0 | 0 | 0 | 0 | 1 | -90 | 90 | -0.10144 | -0.025741 | 0.10146 | 0.025756
45 | 58 | 0.82135 | 0.52566 | 1.3793e-09 | 0 | 0 | 0 | 0 | 0 | 1 | -90 | 90 | 0.082156 | 0.020748 | -0.082094 | -0.020709
42 | 41 | 0.75132 | 0.48084 | 3.785e-09 | 0 | 0 | 0 | 0 | 0 | 1 | -90 | 90 | -0.102 | -0.02589 | 0.10208 | 0.025945
58 | 59 | 2.0063 | 1.284 | 3.3691e-09 | 0 | 0 | 0 | 0 | 0 | 1 | -90 | 90 | 0.080572 | 0.020327 | -0.080427 | -0.020235
36 | 37 | 0.6711 | 0.4295 | 3.3809e-09 | 0 | 0 | 0 | 0 | 0 | 1 | -90 | 90 | 0.11774 | 0.02995 | -0.11764 | -0.029885
36 | 38 | 0.10688 | 0.068406 | 5.3846e-10 | 0 | 0 | 0 | 0 | 0 | 1 | -90 | 90 | -0.12212 | -0.031048 | 0.12214 | 0.03106
37 | 39 | 0.094128 | 0.060242 | 4.742e-10 | 0 | 0 | 0 | 0 | 0 | 1 | -90 | 90 | 0.11384 | 0.028934 | -0.11383 | -0.028925
39 | 43 | 0.64225 | 0.41104 | 3.2355e-09 | 0 | 0 | 0 | 0 | 0 | 1 | -90 | 90 | 0.11038 | 0.02806 | -0.11029 | -0.028005
43 | 41 | 0.060226 | 0.038544 | 3.034e-10 | 0 | 0 | 0 | 0 | 0 | 1 | -90 | 90 | 0.10425 | 0.026492 | -0.10425 | -0.026488
59 | 60 | 0.88411 | 0.56583 | 1.4847e-09 | 0 | 0 | 0 | 0 | 0 | 1 | -90 | 90 | 0.077767 | 0.019568 | -0.077707 | -0.01953
98 | 75 | 1.1136 | 0.71268 | 5.6099e-09 | 0 | 0 | 0 | 0 | 0 | 1 | -90 | 90 | -0.24461 | -0.062014 | 0.24534 | 0.062485
98 | 85 | 1.3175 | 0.84321 | 6.6374e-09 | 0 | 0 | 0 | 0 | 0 | 1 | -90 | 90 | 0.24 | 0.06086 | -0.23916 | -0.060323
85 | 81 | 0.56475 | 0.36144 | 2.8451e-09 | 0 | 0 | 0 | 0 | 0 | 1 | -90 | 90 | 0.23524 | 0.059341 | -0.23489 | -0.059119
52 | 51 | 1.3978 | 0.89461 | 2.3473e-09 | 0 | 0 | 0 | 0 | 0 | 1 | -90 | 90 | 0.0097696 | 0.0024484 | -0.0097682 | -0.0024477
51 | 53 | 0.0051716 | 0.0033099 | 8.6846e-12 | 0 | 0 | 0 | 0 | 0 | 1 | -90 | 90 | 0.0081098 | 0.002032 | -0.0081098 | -0.002032
53 | 55 | 1.7095 | 1.0941 | 2.8708e-09 | 0 | 0 | 0 | 0 | 0 | 1 | -90 | 90 | 0.0064505 | 0.0016162 | -0.0064497 | -0.001616
55 | 70 | 0.0092469 | 0.005918 | 1.5528e-11 | 0 | 0 | 0 | 0 | 0 | 1 | -90 | 90 | 0.0047914 | 0.0012004 | -0.0047914 | -0.0012004
70 | 68 | 1.6691 | 1.0682 | 2.8028e-09 | 0 | 0 | 0 | 0 | 0 | 1 | -90 | 90 | 0.0031322 | 0.00078452 | -0.003132 | -0.00078469
68 | 69 | 1.6794 | 1.0748 | 2.8201e-09 | 0 | 0 | 0 | 0 | 0 | 1 | -90 | 90 | 0.0012535 | 0.00031389 | -0.0012535 | -0.00031415
60 | 110 | 0.74399 | 0.47615 | 1.2494e-09 | 0 | 0 | 0 | 0 | 0 | 1 | -90 | 90 | 0.068906 | 0.017324 | -0.068866 | -0.017299
110 | 66 | 0.59964 | 0.38377 | 1.007e-09 | 0 | 0 | 0 | 0 | 0 | 1 | -90 | 90 | 0.062599 | 0.015728 | -0.062572 | -0.015711
63 | 64 | 0.025285 | 0.016182 | 4.246e-11 | 0 | 0 | 0 | 0 | 0 | 1 | -90 | 90 | 0.0053531 | 0.0013416 | -0.0053531 | -0.0013416
79 | 81 | 0.074376 | 0.047601 | 3.7469e-10 | 0 | 0 | 0 | 0 | 0 | 1 | -90 | 90 | -0.23484 | -0.059089 | 0.23489 | 0.059119
82 | 101 | 0.21557 | 0.13797 | 1.086e-09 | 0 | 0 | 0 | 0 | 0 | 1 | -90 | 90 | 0.097522 | 0.024489 | -0.097499 | -0.024475
82 | 100 | 1.0785 | 0.69022 | 1.811e-09 | 0 | 0 | 0 | 0 | 0 | 1 | -90 | 90 | 0.046103 | 0.01157 | -0.046078 | -0.011553
101 | 96 | 0.7533 | 0.48211 | 1.265e-09 | 0 | 0 | 0 | 0 | 0 | 1 | -90 | 90 | 0.0059987 | 0.0015031 | -0.0059984 | -0.001503
100 | 84 | 1.006 | 0.64382 | 1.6893e-09 | 0 | 0 | 0 | 0 | 0 | 1 | -90 | 90 | 0.022702 | 0.0056948 | -0.022696 | -0.0056913
84 | 102 | 1.4525 | 0.92959 | 2.4391e-09 | 0 | 0 | 0 | 0 | 0 | 1 | -90 | 90 | 0.022696 | 0.0056913 | -0.022688 | -0.0056861
96 | 94 | 0.41195 | 0.26365 | 6.9178e-10 | 0 | 0 | 0 | 0 | 0 | 1 | -90 | 90 | 0.0035069 | 0.00087863 | -0.0035069 | -0.00087866