## bus_data
BUS_I | BUS_TYPE | Pd | Qd | Gs | Bs | area | Vm | Va | baseKV | zone | Vmax | Vmin
1 | 1 | 0.0013975 | 0.00035025 | 0 | 0 | 1 | 0.98591 | -0.27069 | 0.4 | 1 | 1.1 | 0.9
3 | 1 | 0 | 0 | 0 | 0 | 1 | 0.98592 | -0.27042 | 0.4 | 1 | 1.1 | 0.9
153 | 1 | 0 | 0 | 0 | 0 | 1 | 0.98653 | -0.25848 | 0.4 | 1 | 1.1 | 0.9
154 | 1 | 0.0046527 | 0.0011661 | 0 | 0 | 1 | 0.98643 | -0.26033 | 0.4 | 1 | 1.1 | 0.9
152 | 1 | 0.0065939 | 0.0016526 | 0 | 0 | 1 | 0.98677 | -0.25373 | 0.4 | 1 | 1.1 | 0.9
4 | 1 | 0.0022584 | 0.000566 | 0 | 0 | 1 | 0.97508 | -0.48032 | 0.4 | 1 | 1.1 | 0.9
5 | 1 | 0.0023117 | 0.00057936 | 0 | 0 | 1 | 0.97518 | -0.47837 | 0.4 | 1 | 1.1 | 0.9
6 | 1 | 0.0030917 | 0.00077486 | 0 | 0 | 1 | 0.97492 | -0.48348 | 0.4 | 1 | 1.1 | 0.9
7 | 1 | 0.0065688 | 0.0016463 | 0 | 0 | 1 | 0.97538 | -0.47445 | 0.4 | 1 | 1.1 | 0.9
8 | 1 | 0.0052399 | 0.0013132 | 0 | 0 | 1 | 0.97487 | -0.48452 | 0.4 | 1 | 1.1 | 0.9
15 | 1 | 0.0038928 | 0.00097563 | 0 | 0 | 1 | 0.9756 | -0.47012 | 0.4 | 1 | 1.1 | 0.9
16 | 1 | 0.0023332 | 0.00058477 | 0 | 0 | 1 | 0.97597 | -0.4628 | 0.4 | 1 | 1.1 | 0.9
10 | 1 | 0.0034593 | 0.00086698 | 0 | 0 | 1 | 0.97892 | -0.40507 | 0.4 | 1 | 1.1 | 0.9
11 | 1 | 0.0074178 | 0.0018591 | 0 | 0 | 1 | 0.97866 | -0.41027 | 0.4 | 1 | 1.1 | 0.9
12 | 1 | 0.0018396 | 0.00046106 | 0 | 0 | 1 | 0.97895 | -0.40467 | 0.4 | 1 | 1.1 | 0.9
13 | 1 | 0.0026516 | 0.00066455 | 0 | 0 | 1 | 0.97866 | -0.41035 | 0.4 | 1 | 1.1 | 0.9
14 | 1 | 0.0017276 | 0.00043299 | 0 | 0 | 1 | 0.97908 | -0.40196 | 0.4 | 1 | 1.1 | 0.9
38 | 1 | 0.0019802 | 0.00049629 | 0 | 0 | 1 | 0.97864 | -0.41074 | 0.4 | 1 | 1.1 | 0.9
28 | 1 | 0.0019009 | 0.0004764 | 0 | 0 | 1 | 0.97924 | -0.39896 | 0.4 | 1 | 1.1 | 0.9
26 | 1 | 0.00382 | 0.00095738 | 0 | 0 | 1 | 0.97937 | -0.39641 | 0.4 | 1 | 1.1 | 0.9
34 | 1 | 0.0036597 | 0.0009172 | 0 | 0 | 1 | 0.97615 | -0.45938 | 0.4 | 1 | 1.1 | 0.9
35 | 1 | 0.0032526 | 0.00081518 | 0 | 0 | 1 | 0.9765 | -0.45249 | 0.4 | 1 | 1.1 | 0.9
17 | 1 | 0.0022044 | 0.00055248 | 0 | 0 | 1 | 0.97609 | -0.4605 | 0.4 | 1 | 1.1 | 0.9
18 | 1 | 0.0071751 | 0.0017983 | 0 | 0 | 1 | 0.97787 | -0.4256 | 0.4 | 1 | 1.1 | 0.9
19 | 1 | 0.0044657 | 0.0011192 | 0 | 0 | 1 | 0.97592 | -0.4637 | 0.4 | 1 | 1.1 | 0.9
20 | 1 | 0.0059324 | 0.0014868 | 0 | 0 | 1 | 0.978 | -0.42302 | 0.4 | 1 | 1.1 | 0.9
21 | 1 | 0 | 0 | 0 | 0 | 1 | 0.97539 | -0.47425 | 0.4 | 1 | 1.1 | 0.9
43 | 1 | 0 | 0 | 0 | 0 | 1 | 0.97819 | -0.41929 | 0.4 | 1 | 1.1 | 0.9
24 | 1 | 0.0017332 | 0.00043438 | 0 | 0 | 1 | 0.97535 | -0.47501 | 0.4 | 1 | 1.1 | 0.9
25 | 1 | 0.005042 | 0.0012636 | 0 | 0 | 1 | 0.97499 | -0.48201 | 0.4 | 1 | 1.1 | 0.9
22 | 1 | 0.0035537 | 0.00089064 | 0 | 0 | 1 | 0.97509 | -0.48005 | 0.4 | 1 | 1.1 | 0.9
44 | 1 | 0.0066197 | 0.0016591 | 0 | 0 | 1 | 0.97739 | -0.43492 | 0.4 | 1 | 1.1 | 0.9
41 | 1 | 0.0034228 | 0.00085785 | 0 | 0 | 1 | 0.97843 | -0.41449 | 0.4 | 1 | 1.1 | 0.9
47 | 1 | 0 | 0 | 0 | 0 | 1 | 0.97363 | -0.50884 | 0.4 | 1 | 1.1 | 0.9
23 | 1 | 0.0018513 | 0.00046398 | 0 | 0 | 1 | 0.97501 | -0.48174 | 0.4 | 1 | 1.1 | 0.9
37 | 1 | 0 | 0 | 0 | 0 | 1 | 0.97235 | -0.53395 | 0.4 | 1 | 1.1 | 0.9
27 | 1 | 0.0015511 | 0.00038875 | 0 | 0 | 1 | 0.97986 | -0.38669 | 0.4 | 1 | 1.1 | 0.9
29 | 1 | 0.002033 | 0.00050952 | 0 | 0 | 1 | 0.98008 | -0.38247 | 0.4 | 1 | 1.1 | 0.9
141 | 1 | 0 | 0 | 0 | 0 | 1 | 0.9806 | -0.37225 | 0.4 | 1 | 1.1 | 0.9
45 | 1 | 0 | 0 | 0 | 0 | 1 | 0.98114 | -0.3616 | 0.4 | 1 | 1.1 | 0.9
139 | 1 | 0.0028506 | 0.00071443 | 0 | 0 | 1 | 0.98028 | -0.37857 | 0.4 | 1 | 1.1 | 0.9
30 | 1 | 0.0088147 | 0.0022092 | 0 | 0 | 1 | 0.97068 | -0.56711 | 0.4 | 1 | 1.1 | 0.9
31 | 1 | 0.0029587 | 0.00074151 | 0 | 0 | 1 | 0.97108 | -0.55921 | 0.4 | 1 | 1.1 | 0.9
32 | 1 | 0.0036454 | 0.00091362 | 0 | 0 | 1 | 0.97139 | -0.55305 | 0.4 | 1 | 1.1 | 0.9
33 | 1 | 0.0045117 | 0.0011307 | 0 | 0 | 1 | 0.97176 | -0.54563 | 0.4 | 1 | 1.1 | 0.9
36 | 1 | 0.0011652 | 0.00029202 | 0 | 0 | 1 | 0.972 | -0.54091 | 0.4 | 1 | 1.1 | 0.9
46 | 1 | 0.0034382 | 0.0008617 | 0 | 0 | 1 | 0.97231 | -0.53474 | 0.4 | 1 | 1.1 | 0.9
39 | 1 | 0.0040449 | 0.0010137 | 0 | 0 | 1 | 0.9793 | -0.39748 | 0.4 | 1 | 1.1 | 0.9
40 | 1 | 0.0042977 | 0.0010771 | 0 | 0 | 1 | 0.98048 | -0.37447 | 0.4 | 1 | 1.1 | 0.9
42 | 1 | 0.0030474 | 0.00076375 | 0 | 0 | 1 | 0.9806 | -0.37212 | 0.4 | 1 | 1.1 | 0.9
133 | 1 | 0.0063406 | 0.0015891 | 0 | 0 | 1 | 0.98255 | -0.33415 | 0.4 | 1 | 1.1 | 0.9
132 | 1 | 0.0031177 | 0.00078136 | 0 | 0 | 1 | 0.98267 | -0.33179 | 0.4 | 1 | 1.1 | 0.9
48 | 3 | 0.0029184 | 0.00073141 | 0 | 0 | 1 | 1 | 0 | 0.4 | 1 | 1.1 | 0.9
49 | 1 | 0.002682 | 0.00067217 | 0 | 0 | 1 | 0.99786 | -0.040411 | 0.4 | 1 | 1.1 | 0.9
50 | 1 | 0 | 0 | 0 | 0 | 1 | 0.99775 | -0.042497 | 0.4 | 1 | 1.1 | 0.9
51 | 1 | 0.0023168 | 0.00058065 | 0 | 0 | 1 | 0.99527 | -0.089576 | 0.4 | 1 | 1.1 | 0.9
52 | 1 | 0.0037682 | 0.00094439 | 0 | 0 | 1 | 0.99536 | -0.087856 | 0.4 | 1 | 1.1 | 0.9
53 | 1 | 0.0029619 | 0.00074231 | 0 | 0 | 1 | 0.99742 | -0.048895 | 0.4 | 1 | 1.1 | 0.9
97 | 1 | 0 | 0 | 0 | 0 | 1 | 0.99374 | -0.11888 | 0.4 | 1 | 1.1 | 0.9
128 | 1 | 0.0040257 | 0.0010089 | 0 | 0 | 1 | 0.99478 | -0.098772 | 0.4 | 1 | 1.1 | 0.9
158 | 1 | 0 | 0 | 0 | 0 | 1 | 0.99651 | -0.066196 | 0.4 | 1 | 1.1 | 0.9
150 | 1 | 0.0023088 | 0.00057865 | 0 | 0 | 1 | 0.99225 | -0.14756 | 0.4 | 1 | 1.1 | 0.9
94 | 1 | 0 | 0 | 0 | 0 | 1 | 0.99161 | -0.15953 | 0.4 | 1 | 1.1 | 0.9
117 | 1 | 0 | 0 | 0 | 0 | 1 | 0.99348 | -0.12358 | 0.4 | 1 | 1.1 | 0.9
146 | 1 | 0.0031305 | 0.00078457 | 0 | 0 | 1 | 0.99597 | -0.076626 | 0.4 | 1 | 1.1 | 0.9
156 | 1 | 0.0040615 | 0.0010179 | 0 | 0 | 1 | 0.99558 | -0.08395 | 0.4 | 1 | 1.1 | 0.9
54 | 1 | 0.002618 | 0.00065614 | 0 | 0 | 1 | 0.98495 | -0.28773 | 0.4 | 1 | 1.1 | 0.9
55 | 1 | 0.011591 | 0.0029049 | 0 | 0 | 1 | 0.98534 | -0.28005 | 0.4 | 1 | 1.1 | 0.9
56 | 1 | 0.0051686 | 0.0012954 | 0 | 0 | 1 | 0.98382 | -0.30958 | 0.4 | 1 | 1.1 | 0.9
57 | 1 | 0.002598 | 0.00065112 | 0 | 0 | 1 | 0.98618 | -0.26385 | 0.4 | 1 | 1.1 | 0.9
58 | 1 | 0.0063113 | 0.0015818 | 0 | 0 | 1 | 0.98377 | -0.31052 | 0.4 | 1 | 1.1 | 0.9
85 | 1 | 0.0049328 | 0.0012363 | 0 | 0 | 1 | 0.98717 | -0.2447 | 0.4 | 1 | 1.1 | 0.9
84 | 1 | 0.0024226 | 0.00060716 | 0 | 0 | 1 | 0.98728 | -0.24257 | 0.4 | 1 | 1.1 | 0.9
59 | 1 | 0.013178 | 0.0033026 | 0 | 0 | 1 | 0.97645 | -0.45227 | 0.4 | 1 | 1.1 | 0.9
60 | 1 | 0.004837 | 0.0012123 | 0 | 0 | 1 | 0.97732 | -0.43522 | 0.4 | 1 | 1.1 | 0.9
61 | 1 | 0.0052831 | 0.0013241 | 0 | 0 | 1 | 0.97642 | -0.4529 | 0.4 | 1 | 1.1 | 0.9
62 | 1 | 0 | 0 | 0 | 0 | 1 | 0.97789 | -0.42387 | 0.4 | 1 | 1.1 | 0.9
118 | 1 | 0 | 0 | 0 | 0 | 1 | 0.97882 | -0.4058 | 0.4 | 1 | 1.1 | 0.9
75 | 1 | 0 | 0 | 0 | 0 | 1 | 0.97616 | -0.45776 | 0.4 | 1 | 1.1 | 0.9
116 | 1 | 0.0096251 | 0.0024123 | 0 | 0 | 1 | 0.98153 | -0.35305 | 0.4 | 1 | 1.1 | 0.9
77 | 1 | 0.0059573 | 0.001493 | 0 | 0 | 1 | 0.97578 | -0.46532 | 0.4 | 1 | 1.1 | 0.9
73 | 1 | 0.0098565 | 0.0024703 | 0 | 0 | 1 | 0.97484 | -0.48372 | 0.4 | 1 | 1.1 | 0.9
64 | 1 | 0.0022662 | 0.00056796 | 0 | 0 | 1 | 0.98628 | -0.26294 | 0.4 | 1 | 1.1 | 0.9
65 | 1 | 0.0029265 | 0.00073344 | 0 | 0 | 1 | 0.98616 | -0.26538 | 0.4 | 1 | 1.1 | 0.9
66 | 1 | 0.0024307 | 0.0006092 | 0 | 0 | 1 | 0.98629 | -0.26276 | 0.4 | 1 | 1.1 | 0.9
67 | 1 | 0.0022013 | 0.00055171 | 0 | 0 | 1 | 0.9861 | -0.26646 | 0.4 | 1 | 1.1 | 0.9
68 | 1 | 0.003112 | 0.00077995 | 0 | 0 | 1 | 0.98643 | -0.26013 | 0.4 | 1 | 1.1 | 0.9
160 | 1 | 0.004186 | 0.0010491 | 0 | 0 | 1 | 0.98658 | -0.25721 | 0.4 | 1 | 1.1 | 0.9
161 | 1 | 0 | 0 | 0 | 0 | 1 | 0.98692 | -0.25044 | 0.4 | 1 | 1.1 | 0.9
69 | 1 | 0.0035222 | 0.00088275 | 0 | 0 | 1 | 0.97082 | -0.56296 | 0.4 | 1 | 1.1 | 0.9
70 | 1 | 0.0021225 | 0.00053194 | 0 | 0 | 1 | 0.97098 | -0.55985 | 0.4 | 1 | 1.1 | 0.9
71 | 1 | 0.003417 | 0.00085637 | 0 | 0 | 1 | 0.97074 | -0.56464 | 0.4 | 1 | 1.1 | 0.9
72 | 1 | 0.0056905 | 0.0014262 | 0 | 0 | 1 | 0.97116 | -0.5563 | 0.4 | 1 | 1.1 | 0.9
98 | 1 | 0 | 0 | 0 | 0 | 1 | 0.97138 | -0.55197 | 0.4 | 1 | 1.1 | 0.9
101 | 1 | 0.0034912 | 0.00087498 | 0 | 0 | 1 | 0.97176 | -0.54448 | 0.4 | 1 | 1.1 | 0.9
74 | 1 | 0.0018957 | 0.0004751 | 0 | 0 | 1 | 0.97477 | -0.48515 | 0.4 | 1 | 1.1 | 0.9
76 | 1 | 0.0042866 | 0.0010743 | 0 | 0 | 1 | 0.97311 | -0.51771 | 0.4 | 1 | 1.1 | 0.9
100 | 1 | 0.0028696 | 0.00071919 | 0 | 0 | 1 | 0.97261 | -0.52771 | 0.4 | 1 | 1.1 | 0.9
131 | 1 | 0.014104 | 0.0035347 | 0 | 0 | 1 | 0.97551 | -0.47057 | 0.4 | 1 | 1.1 | 0.9
78 | 1 | 0.0030258 | 0.00075833 | 0 | 0 | 1 | 0.98495 | -0.28934 | 0.4 | 1 | 1.1 | 0.9
79 | 1 | 0.0014414 | 0.00036125 | 0 | 0 | 1 | 0.98507 | -0.28688 | 0.4 | 1 | 1.1 | 0.9
80 | 1 | 0 | 0 | 0 | 0 | 1 | 0.98435 | -0.3009 | 0.4 | 1 | 1.1 | 0.9
81 | 1 | 0.0025945 | 0.00065025 | 0 | 0 | 1 | 0.98585 | -0.27181 | 0.4 | 1 | 1.1 | 0.9
82 | 1 | 0.005742 | 0.0014391 | 0 | 0 | 1 | 0.98406 | -0.30671 | 0.4 | 1 | 1.1 | 0.9
83 | 1 | 0.0052936 | 0.0013267 | 0 | 0 | 1 | 0.98422 | -0.30362 | 0.4 | 1 | 1.1 | 0.9
107 | 1 | 0.0044394 | 0.0011126 | 0 | 0 | 1 | 0.98585 | -0.27171 | 0.4 | 1 | 1.1 | 0.9
168 | 1 | 0.0057062 | 0.0014301 | 0 | 0 | 1 | 0.98378 | -0.31216 | 0.4 | 1 | 1.1 | 0.9
170 | 1 | 0.0022973 | 0.00057576 | 0 | 0 | 1 | 0.98395 | -0.3088 | 0.4 | 1 | 1.1 | 0.9
105 | 1 | 0.0025924 | 0.00064972 | 0 | 0 | 1 | 0.98673 | -0.25457 | 0.4 | 1 | 1.1 | 0.9
167 | 1 | 0.0059875 | 0.0015006 | 0 | 0 | 1 | 0.98343 | -0.31888 | 0.4 | 1 | 1.1 | 0.9
86 | 1 | 0.005265 | 0.0013195 | 0 | 0 | 1 | 0.98875 | -0.21425 | 0.4 | 1 | 1.1 | 0.9
87 | 1 | 0.0059125 | 0.0014818 | 0 | 0 | 1 | 0.98894 | -0.21066 | 0.4 | 1 | 1.1 | 0.9
96 | 1 | 0.006456 | 0.001618 | 0 | 0 | 1 | 0.99099 | -0.17134 | 0.4 | 1 | 1.1 | 0.9
88 | 1 | 0.006167 | 0.0015456 | 0 | 0 | 1 | 0.98658 | -0.25723 | 0.4 | 1 | 1.1 | 0.9
89 | 1 | 0.00058566 | 0.00014678 | 0 | 0 | 1 | 0.98669 | -0.25506 | 0.4 | 1 | 1.1 | 0.9
90 | 1 | 0.0016059 | 0.00040248 | 0 | 0 | 1 | 0.98657 | -0.25731 | 0.4 | 1 | 1.1 | 0.9
91 | 1 | 0.0020433 | 0.0005121 | 0 | 0 | 1 | 0.98675 | -0.25381 | 0.4 | 1 | 1.1 | 0.9
166 | 1 | 0.0035449 | 0.00088844 | 0 | 0 | 1 | 0.98699 | -0.24916 | 0.4 | 1 | 1.1 | 0.9
162 | 1 | 0 | 0 | 0 | 0 | 1 | 0.98737 | -0.24183 | 0.4 | 1 | 1.1 | 0.9
92 | 1 | 0.0050457 | 0.0012646 | 0 | 0 | 1 | 0.99126 | -0.16635 | 0.4 | 1 | 1.1 | 0.9
93 | 1 | 0.0058769 | 0.0014729 | 0 | 0 | 1 | 0.99125 | -0.16648 | 0.4 | 1 | 1.1 | 0.9
95 | 1 | 0.0035269 | 0.00088392 | 0 | 0 | 1 | 0.99109 | -0.16955 | 0.4 | 1 | 1.1 | 0.9
143 | 1 | 0.0041752 | 0.0010464 | 0 | 0 | 1 | 0.99104 | -0.17055 | 0.4 | 1 | 1.1 | 0.9
172 | 1 | 0.0019834 | 0.00049708 | 0 | 0 | 1 | 0.99169 | -0.15824 | 0.4 | 1 | 1.1 | 0.9
147 | 1 | 0.0020759 | 0.00052027 | 0 | 0 | 1 | 0.98701 | -0.24907 | 0.4 | 1 | 1.1 | 0.9
148 | 1 | 0.0019593 | 0.00049104 | 0 | 0 | 1 | 0.98703 | -0.24873 | 0.4 | 1 | 1.1 | 0.9
102 | 1 | 0.0070576 | 0.0017688 | 0 | 0 | 1 | 0.97125 | -0.55457 | 0.4 | 1 | 1.1 | 0.9
164 | 1 | 0.0090296 | 0.002263 | 0 | 0 | 1 | 0.97069 | -0.5656 | 0.4 | 1 | 1.1 | 0.9
165 | 1 | 0.0091634 | 0.0022966 | 0 | 0 | 1 | 0.97041 | -0.57106 | 0.4 | 1 | 1.1 | 0.9
103 | 1 | 0.004135 | 0.0010363 | 0 | 0 | 1 | 0.98696 | -0.25014 | 0.4 | 1 | 1.1 | 0.9
104 | 1 | 0.0025918 | 0.00064957 | 0 | 0 | 1 | 0.98762 | -0.23735 | 0.4 | 1 | 1.1 | 0.9
106 | 1 | 0.0020569 | 0.00051552 | 0 | 0 | 1 | 0.98846 | -0.22103 | 0.4 | 1 | 1.1 | 0.9
144 | 1 | 0.0037502 | 0.00093988 | 0 | 0 | 1 | 0.98879 | -0.2146 | 0.4 | 1 | 1.1 | 0.9
163 | 1 | 0 | 0 | 0 | 0 | 1 | 0.98918 | -0.20721 | 0.4 | 1 | 1.1 | 0.9
108 | 1 | 0.0015612 | 0.00039127 | 0 | 0 | 1 | 0.99043 | -0.18276 | 0.4 | 1 | 1.1 | 0.9
109 | 1 | 0.0023828 | 0.00059717 | 0 | 0 | 1 | 0.99038 | -0.1837 | 0.4 | 1 | 1.1 | 0.9
110 | 1 | 0 | 0 | 0 | 0 | 1 | 0.99046 | -0.18201 | 0.4 | 1 | 1.1 | 0.9
112 | 1 | 0.0065938 | 0.0016526 | 0 | 0 | 1 | 0.98923 | -0.20592 | 0.4 | 1 | 1.1 | 0.9
113 | 1 | 0.0019418 | 0.00048665 | 0 | 0 | 1 | 0.99117 | -0.16844 | 0.4 | 1 | 1.1 | 0.9
111 | 1 | 0 | 0 | 0 | 0 | 1 | 0.98836 | -0.22254 | 0.4 | 1 | 1.1 | 0.9
123 | 1 | 0.0021819 | 0.00054684 | 0 | 0 | 1 | 0.98902 | -0.20971 | 0.4 | 1 | 1.1 | 0.9
124 | 1 | 0.002168 | 0.00054336 | 0 | 0 | 1 | 0.98787 | -0.23196 | 0.4 | 1 | 1.1 | 0.9
129 | 1 | 0.0077296 | 0.0019372 | 0 | 0 | 1 | 0.98842 | -0.22174 | 0.4 | 1 | 1.1 | 0.9
127 | 1 | 0.0038501 | 0.00096492 | 0 | 0 | 1 | 0.9907 | -0.17718 | 0.4 | 1 | 1.1 | 0.9
130 | 1 | 0.0077351 | 0.0019386 | 0 | 0 | 1 | 0.98781 | -0.23358 | 0.4 | 1 | 1.1 | 0.9
114 | 1 | 0.0075459 | 0.0018912 | 0 | 0 | 1 | 0.98523 | -0.28135 | 0.4 | 1 | 1.1 | 0.9
115 | 1 | 0.0071313 | 0.0017873 | 0 | 0 | 1 | 0.99065 | -0.17751 | 0.4 | 1 | 1.1 | 0.9
125 | 1 | 0.0095947 | 0.0024047 | 0 | 0 | 1 | 0.99259 | -0.14067 | 0.4 | 1 | 1.1 | 0.9
126 | 1 | 0.0035566 | 0.00089138 | 0 | 0 | 1 | 0.99221 | -0.14808 | 0.4 | 1 | 1.1 | 0.9
119 | 1 | 0.00543 | 0.0013609 | 0 | 0 | 1 | 0.99526 | -0.090329 | 0.4 | 1 | 1.1 | 0.9
120 | 1 | 0.0034442 | 0.00086319 | 0 | 0 | 1 | 0.99538 | -0.088041 | 0.4 | 1 | 1.1 | 0.9
122 | 1 | 0.0055801 | 0.0013985 | 0 | 0 | 1 | 0.99542 | -0.087249 | 0.4 | 1 | 1.1 | 0.9
145 | 1 | 0.0030385 | 0.00076153 | 0 | 0 | 1 | 0.99568 | -0.082171 | 0.4 | 1 | 1.1 | 0.9
135 | 1 | 0 | 0 | 0 | 0 | 1 | 0.98773 | -0.23517 | 0.4 | 1 | 1.1 | 0.9
137 | 1 | 0.0061382 | 0.0015384 | 0 | 0 | 1 | 0.98725 | -0.24447 | 0.4 | 1 | 1.1 | 0.9
134 | 1 | 0.0052866 | 0.001325 | 0 | 0 | 1 | 0.98751 | -0.23942 | 0.4 | 1 | 1.1 | 0.9
136 | 1 | 0.0076295 | 0.0019121 | 0 | 0 | 1 | 0.98723 | -0.2448 | 0.4 | 1 | 1.1 | 0.9
149 | 1 | 0 | 0 | 0 | 0 | 1 | 0.98704 | -0.24848 | 0.4 | 1 | 1.1 | 0.9
138 | 1 | 0.0028546 | 0.00071543 | 0 | 0 | 1 | 0.98027 | -0.37872 | 0.4 | 1 | 1.1 | 0.9
140 | 1 | 0.0019011 | 0.00047647 | 0 | 0 | 1 | 0.98025 | -0.37915 | 0.4 | 1 | 1.1 | 0.9
142 | 1 | 0.0017261 | 0.00043261 | 0 | 0 | 1 | 0.98024 | -0.37921 | 0.4 | 1 | 1.1 | 0.9
175 | 1 | 0.0018395 | 0.00046102 | 0 | 0 | 1 | 0.98024 | -0.37924 | 0.4 | 1 | 1.1 | 0.9
173 | 1 | 0 | 0 | 0 | 0 | 1 | 0.99025 | -0.18652 | 0.4 | 1 | 1.1 | 0.9
169 | 1 | 0.0059871 | 0.0015005 | 0 | 0 | 1 | 0.98328 | -0.32181 | 0.4 | 1 | 1.1 | 0.9
155 | 1 | 0.0029867 | 0.00074854 | 0 | 0 | 1 | 0.9953 | -0.089299 | 0.4 | 1 | 1.1 | 0.9
157 | 1 | 0.0035525 | 0.00089035 | 0 | 0 | 1 | 0.99339 | -0.12599 | 0.4 | 1 | 1.1 | 0.9
159 | 1 | 0.0040369 | 0.0010117 | 0 | 0 | 1 | 0.99275 | -0.13831 | 0.4 | 1 | 1.1 | 0.9
174 | 1 | 0.0025665 | 0.00064322 | 0 | 0 | 1 | 0.99068 | -0.17811 | 0.4 | 1 | 1.1 | 0.9

## generator_data
GEN_BUS | PG | QG | QMAX | QMIN | VG | MBASE | GEN_STATUS | PMAX | PMIN
48 | 0.6056 | 0.15545 | 10 | -10 | 1 | 100 | 1 | 10 | 0

## branch_data
F_BUS | T_BUS | BR_R | BR_X | BR_B | RATE_A | RATE_B | RATE_C | TAP | SHIFT | BR_STATUS | ANGMIN | ANGMAX | P_in | Q_in | P_out | Q_out
1 | 3 | 0.84326 | 0.53969 | 1.4161e-09 | 0 | 0 | 0 | 0 | 0 | 1 | -90 | 90 | -0.0013975 | -0.00035025 | 0.0013975 | 0.00035013
3 | 153 | 37.0356 | 23.7028 | 6.2193e-08 | 0 | 0 | 0 | 0 | 0 | 1 | -90 | 90 | -0.0013975 | -0.00035013 | 0.0013983 | 0.00034458
153 | 154 | 1.7347 | 1.1102 | 2.913e-09 | 0 | 0 | 0 | 0 | 0 | 1 | -90 | 90 | 0.0046531 | 0.0011661 | -0.0046527 | -0.0011661
153 | 152 | 3.4191 | 2.1882 | 5.7416e-09 | 0 | 0 | 0 | 0 | 0 | 1 | -90 | 90 | -0.0060514 | -0.0015106 | 0.0060528 | 0.001511
152 | 149 | 1.8087 | 1.1576 | 3.0373e-09 | 0 | 0 | 0 | 0 | 0 | 1 | -90 | 90 | -0.012647 | -0.0031636 | 0.01265 | 0.0031653
4 | 5 | 0.78507 | 0.50245 | 1.3183e-09 | 0 | 0 | 0 | 0 | 0 | 1 | -90 | 90 | -0.010591 | -0.0026548 | 0.010592 | 0.0026553
4 | 6 | 1.6183 | 1.0357 | 2.7175e-09 | 0 | 0 | 0 | 0 | 0 | 1 | -90 | 90 | 0.008333 | 0.0020887 | -0.0083317 | -0.0020882
5 | 7 | 1.2951 | 0.82886 | 2.1748e-09 | 0 | 0 | 0 | 0 | 0 | 1 | -90 | 90 | -0.012904 | -0.0032346 | 0.012906 | 0.003236
6 | 8 | 0.84778 | 0.54258 | 1.4236e-09 | 0 | 0 | 0 | 0 | 0 | 1 | -90 | 90 | 0.00524 | 0.0013133 | -0.0052398 | -0.0013133
7 | 15 | 0.9468 | 0.60595 | 1.5899e-09 | 0 | 0 | 0 | 0 | 0 | 1 | -90 | 90 | -0.019475 | -0.0048823 | 0.019479 | 0.0048847
15 | 16 | 1.3378 | 0.85621 | 2.2466e-09 | 0 | 0 | 0 | 0 | 0 | 1 | -90 | 90 | -0.023372 | -0.0058604 | 0.02338 | 0.0058654
16 | 34 | 0.56852 | 0.36385 | 9.547e-10 | 0 | 0 | 0 | 0 | 0 | 1 | -90 | 90 | -0.025713 | -0.0064502 | 0.025717 | 0.0064528
10 | 11 | 1.8537 | 1.1864 | 3.1129e-09 | 0 | 0 | 0 | 0 | 0 | 1 | -90 | 90 | 0.012052 | 0.0030215 | -0.012049 | -0.0030199
10 | 12 | 0.11247 | 0.07198 | 1.8887e-10 | 0 | 0 | 0 | 0 | 0 | 1 | -90 | 90 | -0.015512 | -0.0038885 | 0.015512 | 0.0038887
11 | 13 | 0.074185 | 0.047479 | 1.2458e-10 | 0 | 0 | 0 | 0 | 0 | 1 | -90 | 90 | 0.0046318 | 0.0011608 | -0.0046318 | -0.0011608
12 | 14 | 0.66959 | 0.42854 | 1.1244e-09 | 0 | 0 | 0 | 0 | 0 | 1 | -90 | 90 | -0.017352 | -0.0043497 | 0.017354 | 0.004351
13 | 38 | 0.83319 | 0.53324 | 1.3991e-09 | 0 | 0 | 0 | 0 | 0 | 1 | -90 | 90 | 0.0019802 | 0.00049619 | -0.0019802 | -0.0004963
14 | 28 | 0.67648 | 0.43295 | 1.136e-09 | 0 | 0 | 0 | 0 | 0 | 1 | -90 | 90 | -0.019081 | -0.004784 | 0.019084 | 0.0047857
28 | 26 | 0.52172 | 0.3339 | 8.761e-10 | 0 | 0 | 0 | 0 | 0 | 1 | -90 | 90 | -0.020985 | -0.0052621 | 0.020988 | 0.0052636
26 | 27 | 1.6865 | 1.0793 | 2.8321e-09 | 0 | 0 | 0 | 0 | 0 | 1 | -90 | 90 | -0.024808 | -0.006221 | 0.024819 | 0.0062281
34 | 35 | 1.0034 | 0.6422 | 1.685e-09 | 0 | 0 | 0 | 0 | 0 | 1 | -90 | 90 | -0.029377 | -0.00737 | 0.029387 | 0.007376
35 | 44 | 2.3037 | 1.4744 | 3.8685e-09 | 0 | 0 | 0 | 0 | 0 | 1 | -90 | 90 | -0.032639 | -0.0081912 | 0.032666 | 0.0082083
17 | 18 | 3.4408 | 2.2021 | 5.778e-09 | 0 | 0 | 0 | 0 | 0 | 1 | -90 | 90 | -0.043505 | -0.010946 | 0.043578 | 0.010992
17 | 19 | 0.33201 | 0.21249 | 5.5754e-10 | 0 | 0 | 0 | 0 | 0 | 1 | -90 | 90 | 0.041301 | 0.010394 | -0.041295 | -0.01039
18 | 20 | 0.21825 | 0.13968 | 7.3301e-10 | 0 | 0 | 0 | 0 | 0 | 1 | -90 | 90 | -0.050753 | -0.01279 | 0.050759 | 0.012794
19 | 21 | 1.2254 | 0.78424 | 2.0577e-09 | 0 | 0 | 0 | 0 | 0 | 1 | -90 | 90 | 0.036829 | 0.0092706 | -0.036811 | -0.0092589
20 | 43 | 0.28303 | 0.18114 | 1.4258e-09 | 0 | 0 | 0 | 0 | 0 | 1 | -90 | 90 | -0.056692 | -0.014281 | 0.056702 | 0.014288
21 | 24 | 1.8758 | 1.2005 | 3.15e-09 | 0 | 0 | 0 | 0 | 0 | 1 | -90 | 90 | 0.0017332 | 0.00043413 | -0.0017332 | -0.00043439
21 | 25 | 1.1187 | 0.716 | 1.8787e-09 | 0 | 0 | 0 | 0 | 0 | 1 | -90 | 90 | 0.029671 | 0.0074705 | -0.02966 | -0.0074636
21 | 22 | 4.5722 | 2.9262 | 7.6779e-09 | 0 | 0 | 0 | 0 | 0 | 1 | -90 | 90 | 0.0054065 | 0.0013544 | -0.005405 | -0.0013541
43 | 44 | 1.7076 | 1.0929 | 2.8676e-09 | 0 | 0 | 0 | 0 | 0 | 1 | -90 | 90 | 0.039315 | 0.0098859 | -0.039286 | -0.0098674
43 | 41 | 0.21508 | 0.13765 | 1.0835e-09 | 0 | 0 | 0 | 0 | 0 | 1 | -90 | 90 | -0.096017 | -0.024173 | 0.096039 | 0.024187
25 | 47 | 4.6521 | 2.9773 | 7.8121e-09 | 0 | 0 | 0 | 0 | 0 | 1 | -90 | 90 | 0.024618 | 0.0062 | -0.024586 | -0.0061805
22 | 23 | 3.8898 | 2.4895 | 6.5321e-09 | 0 | 0 | 0 | 0 | 0 | 1 | -90 | 90 | 0.0018514 | 0.00046347 | -0.0018512 | -0.00046399
41 | 39 | 0.73663 | 0.47145 | 3.711e-09 | 0 | 0 | 0 | 0 | 0 | 1 | -90 | 90 | -0.099462 | -0.025045 | 0.099543 | 0.025097
47 | 37 | 4.3427 | 2.7793 | 7.2925e-09 | 0 | 0 | 0 | 0 | 0 | 1 | -90 | 90 | 0.024586 | 0.0061806 | -0.024557 | -0.0061624
37 | 46 | 0.97624 | 0.6248 | 1.6394e-09 | 0 | 0 | 0 | 0 | 0 | 1 | -90 | 90 | 0.0034383 | 0.00086166 | -0.0034381 | -0.00086173
37 | 36 | 1.3979 | 0.89467 | 2.3475e-09 | 0 | 0 | 0 | 0 | 0 | 1 | -90 | 90 | 0.021119 | 0.0053008 | -0.021112 | -0.0052965
27 | 29 | 0.68955 | 0.44131 | 1.1579e-09 | 0 | 0 | 0 | 0 | 0 | 1 | -90 | 90 | -0.02637 | -0.0066169 | 0.026375 | 0.0066201
29 | 141 | 1.5515 | 0.99297 | 2.6054e-09 | 0 | 0 | 0 | 0 | 0 | 1 | -90 | 90 | -0.028408 | -0.0071297 | 0.028422 | 0.0071383
141 | 45 | 1.1604 | 0.74265 | 1.9486e-09 | 0 | 0 | 0 | 0 | 0 | 1 | -90 | 90 | -0.039598 | -0.00994 | 0.039618 | 0.0099527
141 | 139 | 2.4401 | 1.5617 | 4.0976e-09 | 0 | 0 | 0 | 0 | 0 | 1 | -90 | 90 | 0.011175 | 0.0028018 | -0.011172 | -0.0028
45 | 133 | 0.79028 | 0.50578 | 3.9813e-09 | 0 | 0 | 0 | 0 | 0 | 1 | -90 | 90 | -0.15073 | -0.03802 | 0.15093 | 0.038146
45 | 42 | 0.41028 | 0.26258 | 2.0669e-09 | 0 | 0 | 0 | 0 | 0 | 1 | -90 | 90 | 0.11112 | 0.028067 | -0.11106 | -0.028031
139 | 138 | 0.077829 | 0.049811 | 1.307e-10 | 0 | 0 | 0 | 0 | 0 | 1 | -90 | 90 | 0.0083214 | 0.0020856 | -0.0083214 | -0.0020856
30 | 31 | 3.7891 | 2.425 | 6.3629e-09 | 0 | 0 | 0 | 0 | 0 | 1 | -90 | 90 | -0.0088144 | -0.0022093 | 0.0088177 | 0.0022108
31 | 32 | 2.2102 | 1.4145 | 3.7114e-09 | 0 | 0 | 0 | 0 | 0 | 1 | -90 | 90 | -0.011776 | -0.0029523 | 0.01178 | 0.0029542
32 | 33 | 2.0363 | 1.3032 | 3.4195e-09 | 0 | 0 | 0 | 0 | 0 | 1 | -90 | 90 | -0.015425 | -0.0038678 | 0.01543 | 0.003871
33 | 36 | 1.0021 | 0.64134 | 1.6828e-09 | 0 | 0 | 0 | 0 | 0 | 1 | -90 | 90 | -0.019942 | -0.0050018 | 0.019947 | 0.0050045
39 | 40 | 0.95965 | 0.61418 | 4.8346e-09 | 0 | 0 | 0 | 0 | 0 | 1 | -90 | 90 | -0.10359 | -0.02611 | 0.1037 | 0.026183
40 | 42 | 0.09433 | 0.060371 | 4.7522e-10 | 0 | 0 | 0 | 0 | 0 | 1 | -90 | 90 | -0.108 | -0.02726 | 0.10801 | 0.027268
133 | 132 | 0.065317 | 0.041803 | 3.2906e-10 | 0 | 0 | 0 | 0 | 0 | 1 | -90 | 90 | -0.15727 | -0.039735 | 0.15729 | 0.039747
132 | 58 | 0.57764 | 0.36969 | 2.9101e-09 | 0 | 0 | 0 | 0 | 0 | 1 | -90 | 90 | -0.16041 | -0.040528 | 0.16057 | 0.040632
48 | 49 | 0.59364 | 0.37993 | 2.9906e-09 | 0 | 0 | 0 | 0 | 0 | 1 | -90 | 90 | 0.30944 | 0.079482 | -0.30883 | -0.079095
48 | 50 | 0.65819 | 0.42124 | 3.3158e-09 | 0 | 0 | 0 | 0 | 0 | 1 | -90 | 90 | 0.29324 | 0.075238 | -0.29264 | -0.074852
49 | 51 | 0.72519 | 0.46412 | 3.6534e-09 | 0 | 0 | 0 | 0 | 0 | 1 | -90 | 90 | 0.30615 | 0.078423 | -0.30542 | -0.077958
50 | 52 | 1.061 | 0.67904 | 5.3451e-09 | 0 | 0 | 0 | 0 | 0 | 1 | -90 | 90 | 0.19342 | 0.049688 | -0.193 | -0.049417
50 | 53 | 0.28989 | 0.18553 | 4.868e-10 | 0 | 0 | 0 | 0 | 0 | 1 | -90 | 90 | 0.099214 | 0.025164 | -0.099183 | -0.025144
51 | 97 | 0.43382 | 0.27765 | 2.1855e-09 | 0 | 0 | 0 | 0 | 0 | 1 | -90 | 90 | 0.30311 | 0.077377 | -0.30268 | -0.077103
52 | 128 | 0.25972 | 0.16622 | 1.3084e-09 | 0 | 0 | 0 | 0 | 0 | 1 | -90 | 90 | 0.18923 | 0.048472 | -0.18913 | -0.048409
53 | 158 | 0.80727 | 0.51665 | 1.3556e-09 | 0 | 0 | 0 | 0 | 0 | 1 | -90 | 90 | 0.096222 | 0.024402 | -0.096142 | -0.024351
97 | 150 | 1.8638 | 1.1928 | 3.1298e-09 | 0 | 0 | 0 | 0 | 0 | 1 | -90 | 90 | 0.068325 | 0.017251 | -0.068231 | -0.017192
97 | 94 | 0.7757 | 0.49645 | 3.9078e-09 | 0 | 0 | 0 | 0 | 0 | 1 | -90 | 90 | 0.23435 | 0.059852 | -0.23389 | -0.059558
128 | 117 | 0.60223 | 0.38543 | 2.0226e-09 | 0 | 0 | 0 | 0 | 0 | 1 | -90 | 90 | 0.18511 | 0.0474 | -0.18488 | -0.047258
158 | 146 | 2.2496 | 1.4398 | 3.7777e-09 | 0 | 0 | 0 | 0 | 0 | 1 | -90 | 90 | 0.020643 | 0.0051798 | -0.020632 | -0.0051736
158 | 156 | 1.0547 | 0.675 | 1.7711e-09 | 0 | 0 | 0 | 0 | 0 | 1 | -90 | 90 | 0.075499 | 0.019171 | -0.075435 | -0.01913
150 | 172 | 0.71736 | 0.45911 | 1.2046e-09 | 0 | 0 | 0 | 0 | 0 | 1 | -90 | 90 | 0.065922 | 0.016613 | -0.065888 | -0.016592
94 | 96 | 0.24429 | 0.15634 | 1.2307e-09 | 0 | 0 | 0 | 0 | 0 | 1 | -90 | 90 | 0.21526 | 0.054886 | -0.21514 | -0.054808
94 | 92 | 1.6115 | 1.0313 | 2.7061e-09 | 0 | 0 | 0 | 0 | 0 | 1 | -90 | 90 | 0.018632 | 0.0046718 | -0.018626 | -0.0046682
117 | 125 | 1.4401 | 0.92164 | 2.4182e-09 | 0 | 0 | 0 | 0 | 0 | 1 | -90 | 90 | 0.052664 | 0.013289 | -0.052621 | -0.013261
117 | 115 | 1.8286 | 1.1703 | 6.1415e-09 | 0 | 0 | 0 | 0 | 0 | 1 | -90 | 90 | 0.13222 | 0.033969 | -0.13187 | -0.033749
146 | 145 | 1.4088 | 0.90161 | 2.3657e-09 | 0 | 0 | 0 | 0 | 0 | 1 | -90 | 90 | 0.017502 | 0.004389 | -0.017497 | -0.0043863
156 | 155 | 0.33555 | 0.21475 | 5.6347e-10 | 0 | 0 | 0 | 0 | 0 | 1 | -90 | 90 | 0.071373 | 0.018112 | -0.071355 | -0.018101
54 | 55 | 0.19219 | 0.123 | 9.6822e-10 | 0 | 0 | 0 | 0 | 0 | 1 | -90 | 90 | -0.17486 | -0.044285 | 0.17492 | 0.044327
54 | 56 | 0.55485 | 0.3551 | 2.7952e-09 | 0 | 0 | 0 | 0 | 0 | 1 | -90 | 90 | 0.17224 | 0.043629 | -0.17206 | -0.043514
55 | 57 | 0.381 | 0.24384 | 1.9194e-09 | 0 | 0 | 0 | 0 | 0 | 1 | -90 | 90 | -0.18651 | -0.047231 | 0.18666 | 0.047324
56 | 58 | 0.024565 | 0.015722 | 1.2375e-10 | 0 | 0 | 0 | 0 | 0 | 1 | -90 | 90 | 0.16689 | 0.042219 | -0.16688 | -0.042214
57 | 85 | 0.44481 | 0.28468 | 2.2409e-09 | 0 | 0 | 0 | 0 | 0 | 1 | -90 | 90 | -0.18926 | -0.047975 | 0.18943 | 0.048087
85 | 84 | 0.048171 | 0.030829 | 2.4267e-10 | 0 | 0 | 0 | 0 | 0 | 1 | -90 | 90 | -0.19436 | -0.049323 | 0.19438 | 0.049336
84 | 86 | 0.6348 | 0.40627 | 3.198e-09 | 0 | 0 | 0 | 0 | 0 | 1 | -90 | 90 | -0.19681 | -0.049943 | 0.19707 | 0.050114
59 | 60 | 3.9522 | 2.5294 | 6.6367e-09 | 0 | 0 | 0 | 0 | 0 | 1 | -90 | 90 | -0.018461 | -0.0046269 | 0.018476 | 0.0046358
59 | 61 | 0.50676 | 0.32433 | 8.5099e-10 | 0 | 0 | 0 | 0 | 0 | 1 | -90 | 90 | 0.0052832 | 0.0013241 | -0.005283 | -0.0013241
60 | 62 | 2.0868 | 1.3355 | 3.5042e-09 | 0 | 0 | 0 | 0 | 0 | 1 | -90 | 90 | -0.023313 | -0.0058481 | 0.023325 | 0.0058559
62 | 118 | 0.73266 | 0.4689 | 1.2303e-09 | 0 | 0 | 0 | 0 | 0 | 1 | -90 | 90 | -0.10618 | -0.026773 | 0.10628 | 0.026832
62 | 75 | 1.7585 | 1.1255 | 2.953e-09 | 0 | 0 | 0 | 0 | 0 | 1 | -90 | 90 | 0.082859 | 0.020918 | -0.082724 | -0.020832
118 | 116 | 2.1479 | 1.3747 | 3.607e-09 | 0 | 0 | 0 | 0 | 0 | 1 | -90 | 90 | -0.10628 | -0.026832 | 0.10655 | 0.027004
75 | 77 | 1.6097 | 1.0302 | 2.7032e-09 | 0 | 0 | 0 | 0 | 0 | 1 | -90 | 90 | 0.020071 | 0.0050343 | -0.020064 | -0.0050299
75 | 73 | 1.7741 | 1.1354 | 2.9792e-09 | 0 | 0 | 0 | 0 | 0 | 1 | -90 | 90 | 0.062653 | 0.015798 | -0.062575 | -0.015748
116 | 114 | 2.693 | 1.7235 | 4.5223e-09 | 0 | 0 | 0 | 0 | 0 | 1 | -90 | 90 | -0.11617 | -0.029416 | 0.11657 | 0.029672
77 | 131 | 1.5872 | 1.0158 | 2.6654e-09 | 0 | 0 | 0 | 0 | 0 | 1 | -90 | 90 | 0.014107 | 0.0035368 | -0.014103 | -0.0035348
73 | 74 | 0.11593 | 0.074192 | 1.9467e-10 | 0 | 0 | 0 | 0 | 0 | 1 | -90 | 90 | 0.052719 | 0.013278 | -0.052715 | -0.013276
64 | 65 | 2.0752 | 1.3282 | 3.4849e-09 | 0 | 0 | 0 | 0 | 0 | 1 | -90 | 90 | 0.0051285 | 0.0012849 | -0.0051279 | -0.0012849
64 | 66 | 0.1058 | 0.067711 | 1.7766e-10 | 0 | 0 | 0 | 0 | 0 | 1 | -90 | 90 | -0.0073947 | -0.0018529 | 0.0073947 | 0.0018529
65 | 67 | 2.1336 | 1.3655 | 3.5828e-09 | 0 | 0 | 0 | 0 | 0 | 1 | -90 | 90 | 0.0022014 | 0.00055144 | -0.0022013 | -0.00055171
66 | 68 | 1.167 | 0.74687 | 1.9597e-09 | 0 | 0 | 0 | 0 | 0 | 1 | -90 | 90 | -0.0098255 | -0.0024621 | 0.0098267 | 0.0024627
68 | 160 | 0.98376 | 0.62961 | 1.652e-09 | 0 | 0 | 0 | 0 | 0 | 1 | -90 | 90 | -0.012939 | -0.0032427 | 0.012941 | 0.0032437
160 | 161 | 1.7251 | 1.1041 | 2.8969e-09 | 0 | 0 | 0 | 0 | 0 | 1 | -90 | 90 | -0.017126 | -0.0042928 | 0.017132 | 0.004296
161 | 162 | 2.1976 | 1.4064 | 3.6903e-09 | 0 | 0 | 0 | 0 | 0 | 1 | -90 | 90 | -0.017132 | -0.004296 | 0.017139 | 0.0043002
69 | 70 | 1.89 | 1.2096 | 3.1739e-09 | 0 | 0 | 0 | 0 | 0 | 1 | -90 | 90 | -0.0069392 | -0.0017391 | 0.0069402 | 0.0017394
69 | 71 | 2.0805 | 1.3315 | 3.4937e-09 | 0 | 0 | 0 | 0 | 0 | 1 | -90 | 90 | 0.0034171 | 0.00085626 | -0.0034168 | -0.00085641
70 | 72 | 1.6593 | 1.0619 | 2.7863e-09 | 0 | 0 | 0 | 0 | 0 | 1 | -90 | 90 | -0.0090626 | -0.0022714 | 0.0090642 | 0.0022721
72 | 98 | 1.2408 | 0.79413 | 2.0837e-09 | 0 | 0 | 0 | 0 | 0 | 1 | -90 | 90 | -0.014754 | -0.0036983 | 0.014758 | 0.0037001
98 | 101 | 2.1463 | 1.3736 | 3.6041e-09 | 0 | 0 | 0 | 0 | 0 | 1 | -90 | 90 | -0.014758 | -0.0037001 | 0.014763 | 0.0037031
101 | 102 | 1.6894 | 1.0812 | 2.837e-09 | 0 | 0 | 0 | 0 | 0 | 1 | -90 | 90 | 0.025274 | 0.006343 | -0.025262 | -0.0063355
101 | 100 | 1.6336 | 1.0455 | 2.7433e-09 | 0 | 0 | 0 | 0 | 0 | 1 | -90 | 90 | -0.043528 | -0.010921 | 0.043563 | 0.010943
74 | 76 | 2.7335 | 1.7495 | 4.5904e-09 | 0 | 0 | 0 | 0 | 0 | 1 | -90 | 90 | 0.05082 | 0.012801 | -0.050741 | -0.012751
76 | 100 | 0.91463 | 0.58537 | 1.5359e-09 | 0 | 0 | 0 | 0 | 0 | 1 | -90 | 90 | 0.046454 | 0.011676 | -0.046432 | -0.011662
78 | 79 | 0.31434 | 0.20118 | 5.2786e-10 | 0 | 0 | 0 | 0 | 0 | 1 | -90 | 90 | -0.034074 | -0.0085508 | 0.034078 | 0.0085533
78 | 80 | 1.6188 | 1.036 | 2.7183e-09 | 0 | 0 | 0 | 0 | 0 | 1 | -90 | 90 | 0.031048 | 0.0077925 | -0.031031 | -0.0077818
79 | 81 | 1.8491 | 1.1834 | 3.1052e-09 | 0 | 0 | 0 | 0 | 0 | 1 | -90 | 90 | -0.035519 | -0.0089145 | 0.035545 | 0.0089306
80 | 82 | 0.9805 | 0.62752 | 1.6465e-09 | 0 | 0 | 0 | 0 | 0 | 1 | -90 | 90 | 0.025737 | 0.006455 | -0.025729 | -0.0064506
80 | 83 | 2.2347 | 1.4302 | 3.7526e-09 | 0 | 0 | 0 | 0 | 0 | 1 | -90 | 90 | 0.0052942 | 0.0013268 | -0.0052935 | -0.0013267
81 | 107 | 0.011186 | 0.0071592 | 1.8785e-11 | 0 | 0 | 0 | 0 | 0 | 1 | -90 | 90 | -0.038139 | -0.0095808 | 0.038139 | 0.0095809
82 | 168 | 1.3384 | 0.85657 | 2.2475e-09 | 0 | 0 | 0 | 0 | 0 | 1 | -90 | 90 | 0.01769 | 0.0044362 | -0.017685 | -0.0044335
82 | 170 | 3.9443 | 2.5244 | 6.6236e-09 | 0 | 0 | 0 | 0 | 0 | 1 | -90 | 90 | 0.0022975 | 0.00057527 | -0.0022973 | -0.00057576
107 | 105 | 1.758 | 1.1251 | 2.9521e-09 | 0 | 0 | 0 | 0 | 0 | 1 | -90 | 90 | -0.042579 | -0.010694 | 0.042614 | 0.010716
168 | 167 | 2.4334 | 1.5574 | 4.0863e-09 | 0 | 0 | 0 | 0 | 0 | 1 | -90 | 90 | 0.011979 | 0.0030034 | -0.011975 | -0.0030013
105 | 103 | 0.4283 | 0.27411 | 7.1924e-10 | 0 | 0 | 0 | 0 | 0 | 1 | -90 | 90 | -0.045206 | -0.011365 | 0.045216 | 0.011371
167 | 169 | 2.123 | 1.3587 | 3.565e-09 | 0 | 0 | 0 | 0 | 0 | 1 | -90 | 90 | 0.0059879 | 0.0015007 | -0.0059871 | -0.0015005
86 | 87 | 0.078458 | 0.050213 | 3.9525e-10 | 0 | 0 | 0 | 0 | 0 | 1 | -90 | 90 | -0.20234 | -0.051434 | 0.20237 | 0.051456
87 | 96 | 0.83692 | 0.53563 | 4.2162e-09 | 0 | 0 | 0 | 0 | 0 | 1 | -90 | 90 | -0.20829 | -0.052938 | 0.20868 | 0.05319
88 | 89 | 1.2185 | 0.77983 | 2.0462e-09 | 0 | 0 | 0 | 0 | 0 | 1 | -90 | 90 | -0.0077729 | -0.0019481 | 0.0077737 | 0.0019484
88 | 90 | 0.2365 | 0.15136 | 3.9714e-10 | 0 | 0 | 0 | 0 | 0 | 1 | -90 | 90 | 0.0016059 | 0.00040245 | -0.0016059 | -0.00040249
89 | 91 | 0.6514 | 0.4169 | 1.0939e-09 | 0 | 0 | 0 | 0 | 0 | 1 | -90 | 90 | -0.0083594 | -0.0020952 | 0.0083599 | 0.0020954
91 | 166 | 1.9495 | 1.2477 | 3.2737e-09 | 0 | 0 | 0 | 0 | 0 | 1 | -90 | 90 | -0.010403 | -0.0026075 | 0.010405 | 0.0026086
166 | 162 | 2.2973 | 1.4702 | 3.8577e-09 | 0 | 0 | 0 | 0 | 0 | 1 | -90 | 90 | -0.01395 | -0.0034971 | 0.013955 | 0.0034998
162 | 124 | 1.3878 | 0.88822 | 2.3306e-09 | 0 | 0 | 0 | 0 | 0 | 1 | -90 | 90 | -0.031094 | -0.0078 | 0.031109 | 0.0078091
92 | 93 | 0.042599 | 0.027263 | 7.1535e-11 | 0 | 0 | 0 | 0 | 0 | 1 | -90 | 90 | 0.01358 | 0.0034037 | -0.01358 | -0.0034036
93 | 95 | 1.7555 | 1.1235 | 2.948e-09 | 0 | 0 | 0 | 0 | 0 | 1 | -90 | 90 | 0.0077034 | 0.0019307 | -0.0077023 | -0.0019303
95 | 143 | 1.0511 | 0.67273 | 1.7652e-09 | 0 | 0 | 0 | 0 | 0 | 1 | -90 | 90 | 0.0041754 | 0.0010464 | -0.0041752 | -0.0010464
172 | 113 | 0.70539 | 0.45145 | 1.1845e-09 | 0 | 0 | 0 | 0 | 0 | 1 | -90 | 90 | 0.063905 | 0.016095 | -0.063874 | -0.016075
147 | 148 | 0.70801 | 0.45313 | 1.1889e-09 | 0 | 0 | 0 | 0 | 0 | 1 | -90 | 90 | -0.0020759 | -0.00052027 | 0.0020759 | 0.00052017
148 | 149 | 0.27177 | 0.17393 | 4.5638e-10 | 0 | 0 | 0 | 0 | 0 | 1 | -90 | 90 | -0.0040352 | -0.0010112 | 0.0040352 | 0.0010112
102 | 164 | 2.5621 | 1.6397 | 4.3024e-09 | 0 | 0 | 0 | 0 | 0 | 1 | -90 | 90 | 0.018204 | 0.0045666 | -0.018195 | -0.0045609
164 | 165 | 2.5173 | 1.6111 | 4.2272e-09 | 0 | 0 | 0 | 0 | 0 | 1 | -90 | 90 | 0.0091654 | 0.0022978 | -0.0091631 | -0.0022967
103 | 104 | 1.1343 | 0.72593 | 1.9047e-09 | 0 | 0 | 0 | 0 | 0 | 1 | -90 | 90 | -0.049351 | -0.012408 | 0.049381 | 0.012427
104 | 106 | 1.3781 | 0.88199 | 2.3142e-09 | 0 | 0 | 0 | 0 | 0 | 1 | -90 | 90 | -0.051973 | -0.013076 | 0.052013 | 0.013102
106 | 144 | 0.52208 | 0.33413 | 8.7671e-10 | 0 | 0 | 0 | 0 | 0 | 1 | -90 | 90 | -0.05407 | -0.013618 | 0.054087 | 0.013628
144 | 163 | 0.56249 | 0.35999 | 9.4457e-10 | 0 | 0 | 0 | 0 | 0 | 1 | -90 | 90 | -0.057837 | -0.014568 | 0.057857 | 0.014581
163 | 173 | 1.5755 | 1.0083 | 2.6456e-09 | 0 | 0 | 0 | 0 | 0 | 1 | -90 | 90 | -0.057857 | -0.014581 | 0.057915 | 0.014617
108 | 109 | 1.7411 | 1.1143 | 2.9238e-09 | 0 | 0 | 0 | 0 | 0 | 1 | -90 | 90 | 0.0023829 | 0.00059696 | -0.0023827 | -0.00059718
108 | 110 | 0.8373 | 0.53587 | 1.406e-09 | 0 | 0 | 0 | 0 | 0 | 1 | -90 | 90 | -0.003944 | -0.00098823 | 0.0039442 | 0.00098818
110 | 112 | 1.8165 | 1.1626 | 3.0504e-09 | 0 | 0 | 0 | 0 | 0 | 1 | -90 | 90 | 0.057948 | 0.014574 | -0.057882 | -0.014532
110 | 113 | 0.96662 | 0.61864 | 1.6232e-09 | 0 | 0 | 0 | 0 | 0 | 1 | -90 | 90 | -0.061892 | -0.015563 | 0.061932 | 0.015588
112 | 129 | 1.3535 | 0.86627 | 2.273e-09 | 0 | 0 | 0 | 0 | 0 | 1 | -90 | 90 | 0.051288 | 0.01288 | -0.051249 | -0.012855
111 | 123 | 1.6911 | 1.0823 | 2.8399e-09 | 0 | 0 | 0 | 0 | 0 | 1 | -90 | 90 | -0.033292 | -0.0083618 | 0.033312 | 0.0083746
111 | 124 | 1.2399 | 0.79351 | 2.0821e-09 | 0 | 0 | 0 | 0 | 0 | 1 | -90 | 90 | 0.033292 | 0.0083618 | -0.033277 | -0.0083525
123 | 127 | 4.0333 | 2.5813 | 6.773e-09 | 0 | 0 | 0 | 0 | 0 | 1 | -90 | 90 | -0.035494 | -0.0089214 | 0.035549 | 0.0089561
129 | 130 | 1.1914 | 0.76252 | 2.0007e-09 | 0 | 0 | 0 | 0 | 0 | 1 | -90 | 90 | 0.04352 | 0.010918 | -0.043495 | -0.010903
127 | 126 | 3.2633 | 2.0885 | 5.48e-09 | 0 | 0 | 0 | 0 | 0 | 1 | -90 | 90 | -0.0394 | -0.009921 | 0.039454 | 0.0099556
130 | 135 | 0.195 | 0.1248 | 3.2746e-10 | 0 | 0 | 0 | 0 | 0 | 1 | -90 | 90 | 0.03576 | 0.0089639 | -0.035757 | -0.0089622
114 | 115 | 3.6952 | 2.3649 | 6.2052e-09 | 0 | 0 | 0 | 0 | 0 | 1 | -90 | 90 | -0.12412 | -0.031563 | 0.12474 | 0.031962
125 | 126 | 0.76422 | 0.4891 | 1.2833e-09 | 0 | 0 | 0 | 0 | 0 | 1 | -90 | 90 | 0.043026 | 0.010857 | -0.043011 | -0.010847
119 | 120 | 1.8714 | 1.1977 | 3.1426e-09 | 0 | 0 | 0 | 0 | 0 | 1 | -90 | 90 | -0.00543 | -0.0013609 | 0.0054306 | 0.001361
120 | 122 | 0.39648 | 0.25374 | 6.6579e-10 | 0 | 0 | 0 | 0 | 0 | 1 | -90 | 90 | -0.0088747 | -0.0022241 | 0.0088751 | 0.0022243
122 | 145 | 1.5605 | 0.99874 | 2.6206e-09 | 0 | 0 | 0 | 0 | 0 | 1 | -90 | 90 | -0.014455 | -0.0036228 | 0.014459 | 0.0036248
135 | 137 | 1.7797 | 1.139 | 2.9886e-09 | 0 | 0 | 0 | 0 | 0 | 1 | -90 | 90 | 0.022837 | 0.0057229 | -0.022826 | -0.0057168
135 | 134 | 1.4392 | 0.92112 | 2.4169e-09 | 0 | 0 | 0 | 0 | 0 | 1 | -90 | 90 | 0.012921 | 0.0032393 | -0.012918 | -0.0032378
137 | 149 | 1.0491 | 0.67144 | 1.7618e-09 | 0 | 0 | 0 | 0 | 0 | 1 | -90 | 90 | 0.016688 | 0.0041784 | -0.016685 | -0.0041765
134 | 136 | 3.0781 | 1.97 | 5.1689e-09 | 0 | 0 | 0 | 0 | 0 | 1 | -90 | 90 | 0.0076314 | 0.0019129 | -0.0076295 | -0.0019121
138 | 140 | 0.33814 | 0.21641 | 5.6782e-10 | 0 | 0 | 0 | 0 | 0 | 1 | -90 | 90 | 0.0054668 | 0.0013701 | -0.0054667 | -0.0013701
140 | 142 | 0.073722 | 0.047182 | 1.238e-10 | 0 | 0 | 0 | 0 | 0 | 1 | -90 | 90 | 0.0035656 | 0.00089363 | -0.0035656 | -0.00089364
142 | 175 | 0.060687 | 0.038839 | 1.0191e-10 | 0 | 0 | 0 | 0 | 0 | 1 | -90 | 90 | 0.0018395 | 0.00046102 | -0.0018395 | -0.00046103
173 | 174 | 0.64178 | 0.41074 | 1.0777e-09 | 0 | 0 | 0 | 0 | 0 | 1 | -90 | 90 | -0.057915 | -0.014617 | 0.057938 | 0.014632
155 | 157 | 2.3979 | 1.5346 | 4.0266e-09 | 0 | 0 | 0 | 0 | 0 | 1 | -90 | 90 | 0.068368 | 0.017352 | -0.068248 | -0.017275
157 | 159 | 0.8474 | 0.54234 | 1.423e-09 | 0 | 0 | 0 | 0 | 0 | 1 | -90 | 90 | 0.064695 | 0.016385 | -0.064657 | -0.016361
159 | 174 | 2.9138 | 1.8648 | 4.893e-09 | 0 | 0 | 0 | 0 | 0 | 1 | -90 | 90 | 0.06062 | 0.015349 | -0.060504 | -0.015275