## bus_data
BUS_I | BUS_TYPE | Pd | Qd | Gs | Bs | area | Vm | Va | baseKV | zone | Vmax | Vmin
1 | 1 | 0.025999 | 0.0065161 | 0 | 0 | 1 | 0.97867 | -0.4101 | 0.4 | 1 | 1.1 | 0.9
2 | 1 | 0.0041163 | 0.0010316 | 0 | 0 | 1 | 0.97818 | -0.41978 | 0.4 | 1 | 1.1 | 0.9
3 | 1 | 0 | 0 | 0 | 0 | 1 | 0.97889 | -0.40578 | 0.4 | 1 | 1.1 | 0.9
4 | 1 | 0.01502 | 0.0037645 | 0 | 0 | 1 | 0.97792 | -0.42482 | 0.4 | 1 | 1.1 | 0.9
5 | 1 | 0 | 0 | 0 | 0 | 1 | 0.98734 | -0.24133 | 0.4 | 1 | 1.1 | 0.9
8 | 1 | 0 | 0 | 0 | 0 | 1 | 0.97797 | -0.42388 | 0.4 | 1 | 1.1 | 0.9
16 | 1 | 0 | 0 | 0 | 0 | 1 | 0.97757 | -0.43173 | 0.4 | 1 | 1.1 | 0.9
18 | 3 | 0 | 0 | 0 | 0 | 1 | 1 | 0 | 0.4 | 1 | 1.1 | 0.9
28 | 1 | 0.064474 | 0.016159 | 0 | 0 | 1 | 0.98359 | -0.31425 | 0.4 | 1 | 1.1 | 0.9
6 | 1 | 0 | 0 | 0 | 0 | 1 | 0.98157 | -0.35373 | 0.4 | 1 | 1.1 | 0.9
14 | 1 | 0 | 0 | 0 | 0 | 1 | 0.98257 | -0.3341 | 0.4 | 1 | 1.1 | 0.9
23 | 1 | 0.024984 | 0.0062616 | 0 | 0 | 1 | 0.98122 | -0.36061 | 0.4 | 1 | 1.1 | 0.9
7 | 1 | 0 | 0 | 0 | 0 | 1 | 0.99462 | -0.10283 | 0.4 | 1 | 1.1 | 0.9
26 | 1 | 0.010433 | 0.0026147 | 0 | 0 | 1 | 0.99035 | -0.18525 | 0.4 | 1 | 1.1 | 0.9
29 | 1 | 0.0080722 | 0.0020231 | 0 | 0 | 1 | 0.97785 | -0.42617 | 0.4 | 1 | 1.1 | 0.9
9 | 1 | 0 | 0 | 0 | 0 | 1 | 0.98983 | -0.19553 | 0.4 | 1 | 1.1 | 0.9
10 | 1 | 0 | 0 | 0 | 0 | 1 | 0.98987 | -0.19462 | 0.4 | 1 | 1.1 | 0.9
27 | 1 | 0.0038293 | 0.00095972 | 0 | 0 | 1 | 0.98968 | -0.1984 | 0.4 | 1 | 1.1 | 0.9
11 | 1 | 0 | 0 | 0 | 0 | 1 | 0.98953 | -0.20136 | 0.4 | 1 | 1.1 | 0.9
21 | 1 | 0.0077722 | 0.0019479 | 0 | 0 | 1 | 0.98922 | -0.20737 | 0.4 | 1 | 1.1 | 0.9
13 | 1 | 0 | 0 | 0 | 0 | 1 | 0.97901 | -0.40382 | 0.4 | 1 | 1.1 | 0.9
25 | 1 | 0.031233 | 0.0078278 | 0 | 0 | 1 | 0.97852 | -0.41332 | 0.4 | 1 | 1.1 | 0.9
24 | 1 | 0.011362 | 0.0028477 | 0 | 0 | 1 | 0.97745 | -0.43404 | 0.4 | 1 | 1.1 | 0.9
30 | 1 | 0.1711 | 0.042883 | 0 | 0 | 1 | 0.9993 | -0.013501 | 0.4 | 1 | 1.1 | 0.9
22 | 1 | 0.0089148 | 0.0022343 | 0 | 0 | 1 | 0.98909 | -0.2099 | 0.4 | 1 | 1.1 | 0.9

## generator_data
GEN_BUS | PG | QG | QMAX | QMIN | VG | MBASE | GEN_STATUS | PMAX | PMIN
18 | 0.39109 | 0.099469 | 10 | -10 | 1 | 100 | 1 | 10 | 0

## branch_data
F_BUS | T_BUS | BR_R | BR_X | BR_B | RATE_A | RATE_B | RATE_C | TAP | SHIFT | BR_STATUS | ANGMIN | ANGMAX | P_in | Q_in | P_out | Q_out
1 | 2 | 2.169 | 1.3882 | 3.6423e-09 | 0 | 0 | 0 | 0 | 0 | 1 | -90 | 90 | 0.019149 | 0.0048036 | -0.01914 | -0.0047983
1 | 3 | 0.41095 | 0.26301 | 6.901e-10 | 0 | 0 | 0 | 0 | 0 | 1 | -90 | 90 | -0.045148 | -0.01132 | 0.045157 | 0.011326
2 | 4 | 1.4402 | 0.92174 | 2.4185e-09 | 0 | 0 | 0 | 0 | 0 | 1 | -90 | 90 | 0.015024 | 0.0037666 | -0.01502 | -0.0037646
3 | 5 | 11.0313 | 7.0601 | 1.8525e-08 | 0 | 0 | 0 | 0 | 0 | 1 | -90 | 90 | -0.064615 | -0.016208 | 0.065126 | 0.016533
3 | 8 | 9.6164 | 6.1545 | 1.6148e-08 | 0 | 0 | 0 | 0 | 0 | 1 | -90 | 90 | 0.0080799 | 0.0020264 | -0.008073 | -0.0020235
3 | 16 | 9.7938 | 6.268 | 1.6446e-08 | 0 | 0 | 0 | 0 | 0 | 1 | -90 | 90 | 0.011378 | 0.0028559 | -0.011364 | -0.0028484
5 | 18 | 5.7643 | 3.6891 | 1.936e-08 | 0 | 0 | 0 | 0 | 0 | 1 | -90 | 90 | -0.18644 | -0.047178 | 0.18863 | 0.048575
5 | 28 | 2.6298 | 1.6831 | 4.4162e-09 | 0 | 0 | 0 | 0 | 0 | 1 | -90 | 90 | 0.12132 | 0.030646 | -0.12089 | -0.030376
8 | 29 | 1.2184 | 0.77979 | 2.0461e-09 | 0 | 0 | 0 | 0 | 0 | 1 | -90 | 90 | 0.008073 | 0.0020235 | -0.0080721 | -0.0020231
16 | 24 | 0.87 | 0.5568 | 1.461e-09 | 0 | 0 | 0 | 0 | 0 | 1 | -90 | 90 | 0.011364 | 0.0028484 | -0.011362 | -0.0028478
18 | 30 | 0.35344 | 0.2262 | 1.187e-09 | 0 | 0 | 0 | 0 | 0 | 1 | -90 | 90 | 0.17121 | 0.042953 | -0.1711 | -0.042883
18 | 7 | 14.8069 | 9.4764 | 2.4865e-08 | 0 | 0 | 0 | 0 | 0 | 1 | -90 | 90 | 0.031246 | 0.0079406 | -0.031092 | -0.0078445
28 | 14 | 1.5297 | 0.97901 | 2.5688e-09 | 0 | 0 | 0 | 0 | 0 | 1 | -90 | 90 | 0.056421 | 0.014217 | -0.056367 | -0.014183
6 | 14 | 3.3963 | 2.1737 | 5.7034e-09 | 0 | 0 | 0 | 0 | 0 | 1 | -90 | 90 | -0.024992 | -0.0062668 | 0.025016 | 0.0062812
6 | 23 | 1.1883 | 0.76053 | 1.9955e-09 | 0 | 0 | 0 | 0 | 0 | 1 | -90 | 90 | 0.024992 | 0.0062668 | -0.024984 | -0.0062617
14 | 13 | 9.6232 | 6.1588 | 1.616e-08 | 0 | 0 | 0 | 0 | 0 | 1 | -90 | 90 | 0.031351 | 0.0079019 | -0.031247 | -0.0078368
7 | 26 | 11.7559 | 7.5238 | 1.9741e-08 | 0 | 0 | 0 | 0 | 0 | 1 | -90 | 90 | 0.031092 | 0.0078445 | -0.03097 | -0.0077683
26 | 10 | 2.0058 | 1.2837 | 3.3683e-09 | 0 | 0 | 0 | 0 | 0 | 1 | -90 | 90 | 0.020537 | 0.0051536 | -0.020528 | -0.0051481
9 | 10 | 1.0378 | 0.66419 | 1.7427e-09 | 0 | 0 | 0 | 0 | 0 | 1 | -90 | 90 | -0.0038298 | -0.00095951 | 0.00383 | 0.00095945
9 | 27 | 3.295 | 2.1088 | 5.5331e-09 | 0 | 0 | 0 | 0 | 0 | 1 | -90 | 90 | 0.0038298 | 0.00095951 | -0.0038293 | -0.00095972
10 | 11 | 1.7725 | 1.1344 | 2.9765e-09 | 0 | 0 | 0 | 0 | 0 | 1 | -90 | 90 | 0.016698 | 0.0041886 | -0.016693 | -0.0041855
11 | 21 | 1.5792 | 1.0107 | 2.6519e-09 | 0 | 0 | 0 | 0 | 0 | 1 | -90 | 90 | 0.016693 | 0.0041855 | -0.016688 | -0.0041827
21 | 22 | 1.2449 | 0.79675 | 2.0906e-09 | 0 | 0 | 0 | 0 | 0 | 1 | -90 | 90 | 0.0089159 | 0.0022348 | -0.0089148 | -0.0022343
13 | 25 | 1.3067 | 0.83631 | 2.1943e-09 | 0 | 0 | 0 | 0 | 0 | 1 | -90 | 90 | 0.031247 | 0.0078368 | -0.031233 | -0.007828