## bus_data
BUS_I | BUS_TYPE | Pd | Qd | Gs | Bs | area | Vm | Va | baseKV | zone | Vmax | Vmin
1 | 1 | 0.030743 | 0.0077049 | 0 | 0 | 1 | 0.98761 | -0.23773 | 0.4 | 1 | 1.1 | 0.9
2 | 1 | 0.072424 | 0.018151 | 0 | 0 | 1 | 0.98667 | -0.25604 | 0.4 | 1 | 1.1 | 0.9
3 | 1 | 0 | 0 | 0 | 0 | 1 | 0.9882 | -0.22641 | 0.4 | 1 | 1.1 | 0.9
4 | 1 | 0.051029 | 0.012789 | 0 | 0 | 1 | 0.98595 | -0.27019 | 0.4 | 1 | 1.1 | 0.9
6 | 1 | 0 | 0 | 0 | 0 | 1 | 0.99338 | -0.1263 | 0.4 | 1 | 1.1 | 0.9
5 | 1 | 0 | 0 | 0 | 0 | 1 | 0.98552 | -0.27849 | 0.4 | 1 | 1.1 | 0.9
17 | 1 | 0.010355 | 0.0025952 | 0 | 0 | 1 | 0.98514 | -0.28582 | 0.4 | 1 | 1.1 | 0.9
24 | 1 | 0.03711 | 0.0093007 | 0 | 0 | 1 | 0.99787 | -0.040584 | 0.4 | 1 | 1.1 | 0.9
7 | 1 | 0 | 0 | 0 | 0 | 1 | 0.9969 | -0.059583 | 0.4 | 1 | 1.1 | 0.9
21 | 1 | 0.00653 | 0.0016366 | 0 | 0 | 1 | 0.99732 | -0.051402 | 0.4 | 1 | 1.1 | 0.9
18 | 1 | 0.0044501 | 0.0011153 | 0 | 0 | 1 | 0.99659 | -0.065601 | 0.4 | 1 | 1.1 | 0.9
8 | 1 | 0 | 0 | 0 | 0 | 1 | 0.99841 | -0.030479 | 0.4 | 1 | 1.1 | 0.9
27 | 1 | 0.01229 | 0.0030802 | 0 | 0 | 1 | 0.99815 | -0.035579 | 0.4 | 1 | 1.1 | 0.9
9 | 1 | 0 | 0 | 0 | 0 | 1 | 0.99714 | -0.054804 | 0.4 | 1 | 1.1 | 0.9
26 | 1 | 0.025753 | 0.0064542 | 0 | 0 | 1 | 0.99881 | -0.022757 | 0.4 | 1 | 1.1 | 0.9
23 | 1 | 0.0066513 | 0.001667 | 0 | 0 | 1 | 0.99708 | -0.056013 | 0.4 | 1 | 1.1 | 0.9
22 | 1 | 0.066461 | 0.016657 | 0 | 0 | 1 | 0.99481 | -0.09975 | 0.4 | 1 | 1.1 | 0.9
13 | 1 | 0 | 0 | 0 | 0 | 1 | 0.98463 | -0.29591 | 0.4 | 1 | 1.1 | 0.9
16 | 1 | 0.010424 | 0.0026125 | 0 | 0 | 1 | 0.98497 | -0.28919 | 0.4 | 1 | 1.1 | 0.9
15 | 1 | 0.0091744 | 0.0022993 | 0 | 0 | 1 | 0.98415 | -0.30515 | 0.4 | 1 | 1.1 | 0.9
25 | 3 | 0.037156 | 0.0093121 | 0 | 0 | 1 | 1 | 0 | 0.4 | 1 | 1.1 | 0.9
28 | 1 | 0.0064937 | 0.0016275 | 0 | 0 | 1 | 0.99788 | -0.04061 | 0.4 | 1 | 1.1 | 0.9
19 | 1 | 0.0092148 | 0.0023094 | 0 | 0 | 1 | 0.99625 | -0.072095 | 0.4 | 1 | 1.1 | 0.9
20 | 1 | 0.0090762 | 0.0022747 | 0 | 0 | 1 | 0.99621 | -0.072802 | 0.4 | 1 | 1.1 | 0.9

## generator_data
GEN_BUS | PG | QG | QMAX | QMIN | VG | MBASE | GEN_STATUS | PMAX | PMIN
25 | 0.40824 | 0.10344 | 10 | -10 | 1 | 100 | 1 | 10 | 0

## branch_data
F_BUS | T_BUS | BR_R | BR_X | BR_B | RATE_A | RATE_B | RATE_C | TAP | SHIFT | BR_STATUS | ANGMIN | ANGMAX | P_in | Q_in | P_out | Q_out
1 | 2 | 0.52125 | 0.3336 | 1.7506e-09 | 0 | 0 | 0 | 0 | 0 | 1 | -90 | 90 | 0.15363 | 0.038587 | -0.15349 | -0.038501
1 | 3 | 0.26901 | 0.17216 | 9.0347e-10 | 0 | 0 | 0 | 0 | 0 | 1 | -90 | 90 | -0.18437 | -0.046292 | 0.18447 | 0.046356
2 | 4 | 0.76198 | 0.48767 | 1.2796e-09 | 0 | 0 | 0 | 0 | 0 | 1 | -90 | 90 | 0.081069 | 0.02035 | -0.081015 | -0.020315
3 | 6 | 2.3919 | 1.5308 | 8.0333e-09 | 0 | 0 | 0 | 0 | 0 | 1 | -90 | 90 | -0.18447 | -0.046355 | 0.18536 | 0.046922
4 | 5 | 1.2067 | 0.77229 | 2.0264e-09 | 0 | 0 | 0 | 0 | 0 | 1 | -90 | 90 | 0.029986 | 0.0075261 | -0.029974 | -0.0075187
6 | 24 | 2.0681 | 1.3236 | 6.9459e-09 | 0 | 0 | 0 | 0 | 0 | 1 | -90 | 90 | -0.18536 | -0.046922 | 0.18612 | 0.047411
5 | 17 | 1.0641 | 0.68101 | 1.7869e-09 | 0 | 0 | 0 | 0 | 0 | 1 | -90 | 90 | 0.029974 | 0.0075187 | -0.029963 | -0.0075122
17 | 16 | 0.74904 | 0.47938 | 1.2578e-09 | 0 | 0 | 0 | 0 | 0 | 1 | -90 | 90 | 0.019608 | 0.004917 | -0.019605 | -0.0049151
24 | 25 | 0.82038 | 0.52504 | 2.7553e-09 | 0 | 0 | 0 | 0 | 0 | 1 | -90 | 90 | -0.22323 | -0.056712 | 0.22367 | 0.056991
7 | 21 | 1.6031 | 1.026 | 2.692e-09 | 0 | 0 | 0 | 0 | 0 | 1 | -90 | 90 | -0.022754 | -0.0057069 | 0.022762 | 0.0057123
7 | 18 | 1.1784 | 0.75419 | 1.9789e-09 | 0 | 0 | 0 | 0 | 0 | 1 | -90 | 90 | 0.022754 | 0.0057069 | -0.022747 | -0.005703
21 | 28 | 1.6445 | 1.0525 | 2.7615e-09 | 0 | 0 | 0 | 0 | 0 | 1 | -90 | 90 | -0.029293 | -0.0073489 | 0.029308 | 0.0073583
18 | 19 | 1.5802 | 1.0113 | 2.6535e-09 | 0 | 0 | 0 | 0 | 0 | 1 | -90 | 90 | 0.018297 | 0.0045877 | -0.018291 | -0.0045843
8 | 27 | 0.47398 | 0.30335 | 7.9594e-10 | 0 | 0 | 0 | 0 | 0 | 1 | -90 | 90 | 0.048112 | 0.012079 | -0.0481 | -0.012071
8 | 9 | 1.4846 | 0.95017 | 2.4931e-09 | 0 | 0 | 0 | 0 | 0 | 1 | -90 | 90 | 0.073341 | 0.018469 | -0.073256 | -0.018415
8 | 26 | 0.28486 | 0.18231 | 4.7835e-10 | 0 | 0 | 0 | 0 | 0 | 1 | -90 | 90 | -0.12145 | -0.030548 | 0.1215 | 0.030576
27 | 28 | 0.62808 | 0.40197 | 1.0547e-09 | 0 | 0 | 0 | 0 | 0 | 1 | -90 | 90 | 0.03581 | 0.0089912 | -0.035801 | -0.0089858
9 | 23 | 0.80964 | 0.51817 | 1.3596e-09 | 0 | 0 | 0 | 0 | 0 | 1 | -90 | 90 | 0.0066516 | 0.0016671 | -0.0066513 | -0.001667
9 | 22 | 3.0069 | 1.9244 | 5.0495e-09 | 0 | 0 | 0 | 0 | 0 | 1 | -90 | 90 | 0.066604 | 0.016748 | -0.066461 | -0.016657
26 | 25 | 0.69344 | 0.4438 | 2.329e-09 | 0 | 0 | 0 | 0 | 0 | 1 | -90 | 90 | -0.14725 | -0.03703 | 0.14741 | 0.037133
13 | 16 | 3.1804 | 2.0355 | 5.3408e-09 | 0 | 0 | 0 | 0 | 0 | 1 | -90 | 90 | -0.0091784 | -0.0023012 | 0.0091813 | 0.0023026
13 | 15 | 4.3765 | 2.801 | 7.3493e-09 | 0 | 0 | 0 | 0 | 0 | 1 | -90 | 90 | 0.0091784 | 0.0023012 | -0.0091743 | -0.0022993
19 | 20 | 0.34614 | 0.22153 | 5.8127e-10 | 0 | 0 | 0 | 0 | 0 | 1 | -90 | 90 | 0.0090765 | 0.0022749 | -0.0090762 | -0.0022747