## bus_data
BUS_I | BUS_TYPE | Pd | Qd | Gs | Bs | area | Vm | Va | baseKV | zone | Vmax | Vmin
1 | 1 | 0.010191 | 0.0025541 | 0 | 0 | 1 | 0.97204 | -0.53863 | 0.4 | 1 | 1.1 | 0.9
2 | 1 | 0.010893 | 0.0027301 | 0 | 0 | 1 | 0.97308 | -0.51807 | 0.4 | 1 | 1.1 | 0.9
3 | 1 | 0 | 0 | 0 | 0 | 1 | 0.97172 | -0.5449 | 0.4 | 1 | 1.1 | 0.9
4 | 1 | 0.0079715 | 0.0019978 | 0 | 0 | 1 | 0.97316 | -0.51645 | 0.4 | 1 | 1.1 | 0.9
5 | 1 | 0 | 0 | 0 | 0 | 1 | 0.97162 | -0.54683 | 0.4 | 1 | 1.1 | 0.9
27 | 1 | 0.0064548 | 0.0016177 | 0 | 0 | 1 | 0.97316 | -0.51644 | 0.4 | 1 | 1.1 | 0.9
54 | 1 | 0.0080393 | 0.0020148 | 0 | 0 | 1 | 0.97088 | -0.56146 | 0.4 | 1 | 1.1 | 0.9
6 | 1 | 0 | 0 | 0 | 0 | 1 | 0.98797 | -0.22863 | 0.4 | 1 | 1.1 | 0.9
7 | 1 | 0 | 0 | 0 | 0 | 1 | 0.98389 | -0.307 | 0.4 | 1 | 1.1 | 0.9
25 | 1 | 0 | 0 | 0 | 0 | 1 | 0.99089 | -0.17302 | 0.4 | 1 | 1.1 | 0.9
46 | 1 | 0.006482 | 0.0016245 | 0 | 0 | 1 | 0.97513 | -0.47768 | 0.4 | 1 | 1.1 | 0.9
45 | 1 | 0.0055167 | 0.0013826 | 0 | 0 | 1 | 0.97512 | -0.47786 | 0.4 | 1 | 1.1 | 0.9
53 | 1 | 0.0065755 | 0.001648 | 0 | 0 | 1 | 0.9706 | -0.56712 | 0.4 | 1 | 1.1 | 0.9
12 | 1 | 0 | 0 | 0 | 0 | 1 | 0.97895 | -0.40494 | 0.4 | 1 | 1.1 | 0.9
57 | 1 | 0.0085519 | 0.0021433 | 0 | 0 | 1 | 0.97885 | -0.40701 | 0.4 | 1 | 1.1 | 0.9
16 | 1 | 0 | 0 | 0 | 0 | 1 | 0.97976 | -0.38907 | 0.4 | 1 | 1.1 | 0.9
58 | 1 | 0.030015 | 0.0075226 | 0 | 0 | 1 | 0.97944 | -0.39544 | 0.4 | 1 | 1.1 | 0.9
13 | 1 | 0 | 0 | 0 | 0 | 1 | 0.98165 | -0.35218 | 0.4 | 1 | 1.1 | 0.9
21 | 1 | 0 | 0 | 0 | 0 | 1 | 0.99465 | -0.10143 | 0.4 | 1 | 1.1 | 0.9
56 | 1 | 0.0047562 | 0.001192 | 0 | 0 | 1 | 0.99765 | -0.044409 | 0.4 | 1 | 1.1 | 0.9
18 | 1 | 0 | 0 | 0 | 0 | 1 | 0.99419 | -0.11013 | 0.4 | 1 | 1.1 | 0.9
9 | 1 | 0 | 0 | 0 | 0 | 1 | 0.98645 | -0.25871 | 0.4 | 1 | 1.1 | 0.9
11 | 1 | 0.0057405 | 0.0014387 | 0 | 0 | 1 | 0.98944 | -0.20085 | 0.4 | 1 | 1.1 | 0.9
8 | 1 | 0.017743 | 0.0044467 | 0 | 0 | 1 | 0.9861 | -0.26545 | 0.4 | 1 | 1.1 | 0.9
37 | 1 | 0.023011 | 0.005767 | 0 | 0 | 1 | 0.98088 | -0.36709 | 0.4 | 1 | 1.1 | 0.9
17 | 1 | 0 | 0 | 0 | 0 | 1 | 0.99375 | -0.11858 | 0.4 | 1 | 1.1 | 0.9
30 | 1 | 0.0071767 | 0.0017986 | 0 | 0 | 1 | 0.99319 | -0.12956 | 0.4 | 1 | 1.1 | 0.9
28 | 1 | 0.0055994 | 0.0014033 | 0 | 0 | 1 | 0.99358 | -0.12199 | 0.4 | 1 | 1.1 | 0.9
26 | 1 | 0.0041494 | 0.0010399 | 0 | 0 | 1 | 0.99281 | -0.13639 | 0.4 | 1 | 1.1 | 0.9
20 | 1 | 0 | 0 | 0 | 0 | 1 | 0.99695 | -0.058662 | 0.4 | 1 | 1.1 | 0.9
43 | 1 | 0.0059651 | 0.001495 | 0 | 0 | 1 | 0.99633 | -0.070532 | 0.4 | 1 | 1.1 | 0.9
42 | 1 | 0.0036828 | 0.000923 | 0 | 0 | 1 | 0.99708 | -0.056124 | 0.4 | 1 | 1.1 | 0.9
29 | 1 | 0.0058572 | 0.0014679 | 0 | 0 | 1 | 0.99357 | -0.1221 | 0.4 | 1 | 1.1 | 0.9
44 | 1 | 0.0057882 | 0.0014507 | 0 | 0 | 1 | 0.97513 | -0.47775 | 0.4 | 1 | 1.1 | 0.9
10 | 1 | 0.0093812 | 0.0023511 | 0 | 0 | 1 | 0.98595 | -0.26851 | 0.4 | 1 | 1.1 | 0.9
38 | 1 | 0.029862 | 0.0074842 | 0 | 0 | 1 | 0.99751 | -0.047822 | 0.4 | 1 | 1.1 | 0.9
39 | 1 | 0 | 0 | 0 | 0 | 1 | 0.99817 | -0.035151 | 0.4 | 1 | 1.1 | 0.9
35 | 1 | 0.0055586 | 0.0013931 | 0 | 0 | 1 | 0.9931 | -0.13115 | 0.4 | 1 | 1.1 | 0.9
55 | 1 | 0.0037321 | 0.00093535 | 0 | 0 | 1 | 0.99496 | -0.097018 | 0.4 | 1 | 1.1 | 0.9
33 | 1 | 0.0063197 | 0.0015839 | 0 | 0 | 1 | 0.99501 | -0.095923 | 0.4 | 1 | 1.1 | 0.9
34 | 1 | 0.0059606 | 0.0014939 | 0 | 0 | 1 | 0.99577 | -0.081271 | 0.4 | 1 | 1.1 | 0.9
40 | 1 | 0.0049024 | 0.0012286 | 0 | 0 | 1 | 0.9976 | -0.046018 | 0.4 | 1 | 1.1 | 0.9
41 | 3 | 0.0047422 | 0.0011885 | 0 | 0 | 1 | 1 | 0 | 0.4 | 1 | 1.1 | 0.9
50 | 1 | 0.0084874 | 0.0021271 | 0 | 0 | 1 | 0.99194 | -0.15374 | 0.4 | 1 | 1.1 | 0.9
49 | 1 | 0.0084817 | 0.0021257 | 0 | 0 | 1 | 0.99216 | -0.14936 | 0.4 | 1 | 1.1 | 0.9
31 | 1 | 0.014761 | 0.0036995 | 0 | 0 | 1 | 0.99479 | -0.10019 | 0.4 | 1 | 1.1 | 0.9
32 | 1 | 0 | 0 | 0 | 0 | 1 | 0.99514 | -0.093489 | 0.4 | 1 | 1.1 | 0.9
36 | 1 | 0.0055564 | 0.0013926 | 0 | 0 | 1 | 0.9931 | -0.13117 | 0.4 | 1 | 1.1 | 0.9
47 | 1 | 0.0064741 | 0.0016226 | 0 | 0 | 1 | 0.9922 | -0.14871 | 0.4 | 1 | 1.1 | 0.9
48 | 1 | 0.0064865 | 0.0016257 | 0 | 0 | 1 | 0.99219 | -0.14874 | 0.4 | 1 | 1.1 | 0.9
51 | 1 | 0.0065942 | 0.0016527 | 0 | 0 | 1 | 0.97031 | -0.5728 | 0.4 | 1 | 1.1 | 0.9
52 | 1 | 0.0065951 | 0.0016529 | 0 | 0 | 1 | 0.9704 | -0.5709 | 0.4 | 1 | 1.1 | 0.9

## generator_data
GEN_BUS | PG | QG | QMAX | QMIN | VG | MBASE | GEN_STATUS | PMAX | PMIN
41 | 0.3284 | 0.083979 | 10 | -10 | 1 | 100 | 1 | 10 | 0

## branch_data
F_BUS | T_BUS | BR_R | BR_X | BR_B | RATE_A | RATE_B | RATE_C | TAP | SHIFT | BR_STATUS | ANGMIN | ANGMAX | P_in | Q_in | P_out | Q_out
1 | 2 | 2.2942 | 1.4683 | 3.8526e-09 | 0 | 0 | 0 | 0 | 0 | 1 | -90 | 90 | -0.038032 | -0.0095464 | 0.03807 | 0.0095699
1 | 3 | 0.95549 | 0.61151 | 1.6045e-09 | 0 | 0 | 0 | 0 | 0 | 1 | -90 | 90 | 0.027842 | 0.0069922 | -0.027833 | -0.006987
2 | 4 | 0.14017 | 0.089709 | 2.3538e-10 | 0 | 0 | 0 | 0 | 0 | 1 | -90 | 90 | -0.048963 | -0.0123 | 0.048966 | 0.012302
3 | 5 | 0.29328 | 0.1877 | 4.925e-10 | 0 | 0 | 0 | 0 | 0 | 1 | -90 | 90 | 0.027833 | 0.006987 | -0.027831 | -0.0069855
4 | 27 | 0.0010341 | 0.00066184 | 1.7366e-12 | 0 | 0 | 0 | 0 | 0 | 1 | -90 | 90 | -0.056938 | -0.0143 | 0.056938 | 0.0143
5 | 54 | 2.225 | 1.424 | 3.7364e-09 | 0 | 0 | 0 | 0 | 0 | 1 | -90 | 90 | 0.027831 | 0.0069855 | -0.027811 | -0.0069734
27 | 45 | 2.5917 | 1.6587 | 4.3522e-09 | 0 | 0 | 0 | 0 | 0 | 1 | -90 | 90 | -0.063392 | -0.015918 | 0.063509 | 0.015993
54 | 53 | 1.2092 | 0.77392 | 2.0306e-09 | 0 | 0 | 0 | 0 | 0 | 1 | -90 | 90 | 0.019772 | 0.0049585 | -0.019767 | -0.0049553
6 | 7 | 4.2098 | 2.6943 | 1.4139e-08 | 0 | 0 | 0 | 0 | 0 | 1 | -90 | 90 | 0.082277 | 0.021074 | -0.081966 | -0.020876
6 | 25 | 3.0083 | 1.9253 | 1.0103e-08 | 0 | 0 | 0 | 0 | 0 | 1 | -90 | 90 | -0.082277 | -0.021074 | 0.082499 | 0.021215
7 | 46 | 9.0503 | 5.7922 | 1.5198e-08 | 0 | 0 | 0 | 0 | 0 | 1 | -90 | 90 | 0.081965 | 0.020877 | -0.081297 | -0.02045
25 | 26 | 0.92021 | 0.58893 | 3.0906e-09 | 0 | 0 | 0 | 0 | 0 | 1 | -90 | 90 | -0.1777 | -0.045367 | 0.17802 | 0.045568
25 | 11 | 1.2946 | 0.82857 | 2.1741e-09 | 0 | 0 | 0 | 0 | 0 | 1 | -90 | 90 | 0.095203 | 0.024152 | -0.095076 | -0.024071
46 | 44 | 0.0038449 | 0.0024607 | 6.4566e-12 | 0 | 0 | 0 | 0 | 0 | 1 | -90 | 90 | 0.074814 | 0.018826 | -0.074814 | -0.018826
45 | 44 | 0.0068264 | 0.0043689 | 1.1463e-11 | 0 | 0 | 0 | 0 | 0 | 1 | -90 | 90 | -0.069026 | -0.017375 | 0.069026 | 0.017375
53 | 52 | 1.2118 | 0.77557 | 2.035e-09 | 0 | 0 | 0 | 0 | 0 | 1 | -90 | 90 | 0.013192 | 0.0033072 | -0.013189 | -0.0033059
12 | 57 | 1.0374 | 0.66395 | 1.7421e-09 | 0 | 0 | 0 | 0 | 0 | 1 | -90 | 90 | 0.0085526 | 0.0021437 | -0.0085517 | -0.0021433
12 | 16 | 7.9753 | 5.1042 | 1.3393e-08 | 0 | 0 | 0 | 0 | 0 | 1 | -90 | 90 | -0.0085526 | -0.0021437 | 0.008559 | 0.0021466
16 | 58 | 0.91172 | 0.5835 | 1.531e-09 | 0 | 0 | 0 | 0 | 0 | 1 | -90 | 90 | 0.030024 | 0.0075284 | -0.030015 | -0.0075227
16 | 13 | 4.1241 | 2.6394 | 6.9254e-09 | 0 | 0 | 0 | 0 | 0 | 1 | -90 | 90 | -0.038583 | -0.0096749 | 0.038651 | 0.0097177
13 | 37 | 2.7965 | 1.7898 | 4.6961e-09 | 0 | 0 | 0 | 0 | 0 | 1 | -90 | 90 | 0.023027 | 0.0057771 | -0.02301 | -0.0057671
13 | 9 | 6.5876 | 4.2161 | 1.1062e-08 | 0 | 0 | 0 | 0 | 0 | 1 | -90 | 90 | -0.061678 | -0.015495 | 0.061954 | 0.015671
21 | 56 | 1.0594 | 0.678 | 3.558e-09 | 0 | 0 | 0 | 0 | 0 | 1 | -90 | 90 | -0.24226 | -0.061829 | 0.24293 | 0.062257
21 | 18 | 0.16109 | 0.1031 | 5.4104e-10 | 0 | 0 | 0 | 0 | 0 | 1 | -90 | 90 | 0.24226 | 0.061829 | -0.24216 | -0.061764
56 | 41 | 0.81336 | 0.52055 | 2.7317e-09 | 0 | 0 | 0 | 0 | 0 | 1 | -90 | 90 | -0.24769 | -0.063449 | 0.24822 | 0.063791
18 | 26 | 0.64638 | 0.41368 | 2.1709e-09 | 0 | 0 | 0 | 0 | 0 | 1 | -90 | 90 | 0.1824 | 0.046756 | -0.18217 | -0.046608
18 | 17 | 0.62676 | 0.40113 | 1.0525e-09 | 0 | 0 | 0 | 0 | 0 | 1 | -90 | 90 | 0.059759 | 0.015008 | -0.059735 | -0.014992
9 | 11 | 2.8533 | 1.8261 | 4.7915e-09 | 0 | 0 | 0 | 0 | 0 | 1 | -90 | 90 | -0.089088 | -0.022474 | 0.089336 | 0.022632
9 | 8 | 1.0842 | 0.69392 | 1.8207e-09 | 0 | 0 | 0 | 0 | 0 | 1 | -90 | 90 | 0.027134 | 0.006804 | -0.027125 | -0.0067986
8 | 10 | 1.4219 | 0.91 | 2.3877e-09 | 0 | 0 | 0 | 0 | 0 | 1 | -90 | 90 | 0.0093825 | 0.0023518 | -0.0093811 | -0.0023512
17 | 30 | 1.0077 | 0.64491 | 1.6922e-09 | 0 | 0 | 0 | 0 | 0 | 1 | -90 | 90 | 0.048277 | 0.01212 | -0.048252 | -0.012104
17 | 28 | 1.3179 | 0.84348 | 2.2132e-09 | 0 | 0 | 0 | 0 | 0 | 1 | -90 | 90 | 0.011458 | 0.0028723 | -0.011457 | -0.0028713
30 | 35 | 0.17096 | 0.10941 | 2.8708e-10 | 0 | 0 | 0 | 0 | 0 | 1 | -90 | 90 | 0.041075 | 0.010305 | -0.041072 | -0.010303
28 | 29 | 0.084984 | 0.05439 | 1.4271e-10 | 0 | 0 | 0 | 0 | 0 | 1 | -90 | 90 | 0.0058572 | 0.001468 | -0.0058572 | -0.001468
20 | 43 | 1.4384 | 0.9206 | 2.4155e-09 | 0 | 0 | 0 | 0 | 0 | 1 | -90 | 90 | 0.036796 | 0.0092425 | -0.036775 | -0.0092294
20 | 42 | 0.30772 | 0.19694 | 5.1674e-10 | 0 | 0 | 0 | 0 | 0 | 1 | -90 | 90 | -0.036796 | -0.0092425 | 0.0368 | 0.0092453
43 | 34 | 1.5516 | 0.99305 | 2.6056e-09 | 0 | 0 | 0 | 0 | 0 | 1 | -90 | 90 | 0.03081 | 0.0077345 | -0.030794 | -0.0077246
42 | 40 | 1.1146 | 0.71333 | 1.8717e-09 | 0 | 0 | 0 | 0 | 0 | 1 | -90 | 90 | -0.040483 | -0.010168 | 0.040503 | 0.010181
38 | 39 | 1.8937 | 1.212 | 3.18e-09 | 0 | 0 | 0 | 0 | 0 | 1 | -90 | 90 | -0.029862 | -0.0074842 | 0.02988 | 0.0074954
39 | 40 | 1.0701 | 0.68484 | 1.7969e-09 | 0 | 0 | 0 | 0 | 0 | 1 | -90 | 90 | 0.045428 | 0.011424 | -0.045405 | -0.011409
39 | 41 | 2.0916 | 1.3386 | 3.5124e-09 | 0 | 0 | 0 | 0 | 0 | 1 | -90 | 90 | -0.075309 | -0.01892 | 0.075435 | 0.019
35 | 36 | 0.0030139 | 0.0019289 | 5.0611e-12 | 0 | 0 | 0 | 0 | 0 | 1 | -90 | 90 | 0.035513 | 0.0089103 | -0.035513 | -0.0089103
55 | 33 | 1.3019 | 0.83321 | 2.1862e-09 | 0 | 0 | 0 | 0 | 0 | 1 | -90 | 90 | -0.0037321 | -0.00093535 | 0.0037323 | 0.00093526
33 | 32 | 1.0746 | 0.68777 | 1.8046e-09 | 0 | 0 | 0 | 0 | 0 | 1 | -90 | 90 | -0.010052 | -0.0025191 | 0.010053 | 0.0025197
34 | 32 | 2.187 | 1.3997 | 3.6726e-09 | 0 | 0 | 0 | 0 | 0 | 1 | -90 | 90 | 0.024833 | 0.0062307 | -0.024819 | -0.0062219
50 | 49 | 2.2747 | 1.4558 | 3.8199e-09 | 0 | 0 | 0 | 0 | 0 | 1 | -90 | 90 | -0.0084874 | -0.0021271 | 0.0084892 | 0.0021279
49 | 48 | 0.16334 | 0.10454 | 2.7429e-10 | 0 | 0 | 0 | 0 | 0 | 1 | -90 | 90 | -0.016971 | -0.0042536 | 0.016971 | 0.0042539
31 | 32 | 2.0148 | 1.2895 | 3.3834e-09 | 0 | 0 | 0 | 0 | 0 | 1 | -90 | 90 | -0.014761 | -0.0036995 | 0.014766 | 0.0037022
36 | 47 | 2.5875 | 1.656 | 4.3451e-09 | 0 | 0 | 0 | 0 | 0 | 1 | -90 | 90 | 0.029957 | 0.0075178 | -0.029932 | -0.0075022
47 | 48 | 0.0053098 | 0.0033983 | 8.9165e-12 | 0 | 0 | 0 | 0 | 0 | 1 | -90 | 90 | 0.023458 | 0.0058796 | -0.023458 | -0.0058796
51 | 52 | 1.2137 | 0.77675 | 2.0381e-09 | 0 | 0 | 0 | 0 | 0 | 1 | -90 | 90 | -0.0065939 | -0.0016527 | 0.0065945 | 0.0016529