## bus_data
BUS_I | BUS_TYPE | Pd | Qd | Gs | Bs | area | Vm | Va | baseKV | zone | Vmax | Vmin
1 | 3 | 0.026146 | 0.0065528 | 0 | 0 | 1 | 1 | 0 | 0.4 | 1 | 1.1 | 0.9
2 | 1 | 0.011063 | 0.0027727 | 0 | 0 | 1 | 0.99824 | -0.033316 | 0.4 | 1 | 1.1 | 0.9
3 | 1 | 0.051936 | 0.013016 | 0 | 0 | 1 | 0.999 | -0.019055 | 0.4 | 1 | 1.1 | 0.9
4 | 1 | 0 | 0 | 0 | 0 | 1 | 0.99467 | -0.10135 | 0.4 | 1 | 1.1 | 0.9
5 | 1 | 0.029727 | 0.0074503 | 0 | 0 | 1 | 0.99817 | -0.034843 | 0.4 | 1 | 1.1 | 0.9
17 | 1 | 0 | 0 | 0 | 0 | 1 | 0.99021 | -0.18692 | 0.4 | 1 | 1.1 | 0.9
6 | 1 | 0.022835 | 0.0057231 | 0 | 0 | 1 | 0.99787 | -0.040684 | 0.4 | 1 | 1.1 | 0.9
31 | 1 | 0.024835 | 0.0062243 | 0 | 0 | 1 | 0.98834 | -0.22325 | 0.4 | 1 | 1.1 | 0.9
21 | 1 | 0 | 0 | 0 | 0 | 1 | 0.98362 | -0.31497 | 0.4 | 1 | 1.1 | 0.9
32 | 1 | 0.057565 | 0.014427 | 0 | 0 | 1 | 0.98342 | -0.31883 | 0.4 | 1 | 1.1 | 0.9
15 | 1 | 0 | 0 | 0 | 0 | 1 | 0.98573 | -0.27382 | 0.4 | 1 | 1.1 | 0.9
20 | 1 | 0 | 0 | 0 | 0 | 1 | 0.98293 | -0.32845 | 0.4 | 1 | 1.1 | 0.9
30 | 1 | 0.025272 | 0.0063337 | 0 | 0 | 1 | 0.98679 | -0.25328 | 0.4 | 1 | 1.1 | 0.9
22 | 1 | 0 | 0 | 0 | 0 | 1 | 0.98284 | -0.33015 | 0.4 | 1 | 1.1 | 0.9
33 | 1 | 0.024905 | 0.0062417 | 0 | 0 | 1 | 0.98258 | -0.33536 | 0.4 | 1 | 1.1 | 0.9
16 | 1 | 0 | 0 | 0 | 0 | 1 | 0.99278 | -0.13797 | 0.4 | 1 | 1.1 | 0.9
29 | 1 | 0.022973 | 0.0057575 | 0 | 0 | 1 | 0.99406 | -0.11331 | 0.4 | 1 | 1.1 | 0.9
13 | 1 | 0 | 0 | 0 | 0 | 1 | 0.98879 | -0.21477 | 0.4 | 1 | 1.1 | 0.9
23 | 1 | 0.023684 | 0.0059359 | 0 | 0 | 1 | 0.98571 | -0.27454 | 0.4 | 1 | 1.1 | 0.9
28 | 1 | 0.0065834 | 0.0016499 | 0 | 0 | 1 | 0.98284 | -0.33021 | 0.4 | 1 | 1.1 | 0.9
7 | 1 | 0 | 0 | 0 | 0 | 1 | 0.99528 | -0.090026 | 0.4 | 1 | 1.1 | 0.9
8 | 1 | 0.0091266 | 0.0022873 | 0 | 0 | 1 | 0.98307 | -0.3262 | 0.4 | 1 | 1.1 | 0.9
9 | 1 | 0.0081367 | 0.0020393 | 0 | 0 | 1 | 0.98295 | -0.32844 | 0.4 | 1 | 1.1 | 0.9
10 | 1 | 0.010563 | 0.0026472 | 0 | 0 | 1 | 0.98333 | -0.32107 | 0.4 | 1 | 1.1 | 0.9
12 | 1 | 0 | 0 | 0 | 0 | 1 | 0.98355 | -0.31683 | 0.4 | 1 | 1.1 | 0.9
27 | 1 | 0.0060799 | 0.0015238 | 0 | 0 | 1 | 0.98421 | -0.30381 | 0.4 | 1 | 1.1 | 0.9
25 | 1 | 0.014345 | 0.0035953 | 0 | 0 | 1 | 0.98452 | -0.2978 | 0.4 | 1 | 1.1 | 0.9
24 | 1 | 0.016429 | 0.0041176 | 0 | 0 | 1 | 0.98495 | -0.2894 | 0.4 | 1 | 1.1 | 0.9

## generator_data
GEN_BUS | PG | QG | QMAX | QMIN | VG | MBASE | GEN_STATUS | PMAX | PMIN
1 | 0.39574 | 0.10055 | 10 | -10 | 1 | 100 | 1 | 10 | 0

## branch_data
F_BUS | T_BUS | BR_R | BR_X | BR_B | RATE_A | RATE_B | RATE_C | TAP | SHIFT | BR_STATUS | ANGMIN | ANGMAX | P_in | Q_in | P_out | Q_out
1 | 2 | 0.99229 | 0.63507 | 3.3327e-09 | 0 | 0 | 0 | 0 | 0 | 1 | -90 | 90 | 0.15222 | 0.038922 | -0.15197 | -0.038765
1 | 3 | 0.39532 | 0.253 | 1.3277e-09 | 0 | 0 | 0 | 0 | 0 | 1 | -90 | 90 | 0.21738 | 0.055078 | -0.21718 | -0.054951
2 | 4 | 2.1757 | 1.3924 | 7.3072e-09 | 0 | 0 | 0 | 0 | 0 | 1 | -90 | 90 | 0.14091 | 0.035993 | -0.14045 | -0.035698
3 | 5 | 0.43052 | 0.27553 | 1.4459e-09 | 0 | 0 | 0 | 0 | 0 | 1 | -90 | 90 | 0.16525 | 0.041935 | -0.16512 | -0.041855
4 | 17 | 2.7148 | 1.7374 | 4.5588e-09 | 0 | 0 | 0 | 0 | 0 | 1 | -90 | 90 | 0.14045 | 0.035698 | -0.13987 | -0.03533
5 | 6 | 0.19437 | 0.12439 | 3.2639e-10 | 0 | 0 | 0 | 0 | 0 | 1 | -90 | 90 | 0.13539 | 0.034404 | -0.13535 | -0.03438
17 | 31 | 1.145 | 0.73279 | 1.9227e-09 | 0 | 0 | 0 | 0 | 0 | 1 | -90 | 90 | 0.13987 | 0.03533 | -0.13963 | -0.035174
6 | 7 | 1.9727 | 1.2626 | 3.3128e-09 | 0 | 0 | 0 | 0 | 0 | 1 | -90 | 90 | 0.11252 | 0.028657 | -0.11225 | -0.028486
31 | 30 | 1.1483 | 0.73492 | 1.9283e-09 | 0 | 0 | 0 | 0 | 0 | 1 | -90 | 90 | 0.11479 | 0.02895 | -0.11463 | -0.028845
21 | 32 | 0.29023 | 0.18575 | 4.8738e-10 | 0 | 0 | 0 | 0 | 0 | 1 | -90 | 90 | 0.057575 | 0.014434 | -0.057565 | -0.014427
21 | 15 | 2.0085 | 1.2854 | 3.3727e-09 | 0 | 0 | 0 | 0 | 0 | 1 | -90 | 90 | -0.089092 | -0.022344 | 0.089267 | 0.022455
21 | 20 | 1.8547 | 1.187 | 3.1146e-09 | 0 | 0 | 0 | 0 | 0 | 1 | -90 | 90 | 0.031517 | 0.0079096 | -0.031496 | -0.0078969
15 | 30 | 1.0057 | 0.64362 | 1.6888e-09 | 0 | 0 | 0 | 0 | 0 | 1 | -90 | 90 | -0.089267 | -0.022455 | 0.089355 | 0.022511
20 | 22 | 1.1159 | 0.7142 | 1.874e-09 | 0 | 0 | 0 | 0 | 0 | 1 | -90 | 90 | 0.0065839 | 0.0016501 | -0.0065833 | -0.00165
20 | 33 | 1.2008 | 0.76849 | 2.0164e-09 | 0 | 0 | 0 | 0 | 0 | 1 | -90 | 90 | 0.024913 | 0.0062468 | -0.024904 | -0.0062417
22 | 28 | 0.039856 | 0.025508 | 6.693e-11 | 0 | 0 | 0 | 0 | 0 | 1 | -90 | 90 | 0.0065833 | 0.00165 | -0.0065833 | -0.00165
16 | 29 | 1.2347 | 0.79018 | 2.0733e-09 | 0 | 0 | 0 | 0 | 0 | 1 | -90 | 90 | -0.089048 | -0.022581 | 0.089154 | 0.022649
16 | 13 | 3.8241 | 2.4474 | 6.4217e-09 | 0 | 0 | 0 | 0 | 0 | 1 | -90 | 90 | 0.089048 | 0.022581 | -0.088721 | -0.022372
29 | 7 | 0.92726 | 0.59344 | 1.5571e-09 | 0 | 0 | 0 | 0 | 0 | 1 | -90 | 90 | -0.11213 | -0.028406 | 0.11225 | 0.028486
13 | 23 | 2.9549 | 1.8911 | 4.9621e-09 | 0 | 0 | 0 | 0 | 0 | 1 | -90 | 90 | 0.088721 | 0.022373 | -0.088468 | -0.022211
23 | 24 | 0.99956 | 0.63972 | 1.6785e-09 | 0 | 0 | 0 | 0 | 0 | 1 | -90 | 90 | 0.064783 | 0.016275 | -0.064738 | -0.016246
8 | 9 | 1.1903 | 0.76177 | 1.9988e-09 | 0 | 0 | 0 | 0 | 0 | 1 | -90 | 90 | 0.0081375 | 0.0020396 | -0.0081367 | -0.0020393
8 | 10 | 1.2865 | 0.82336 | 2.1604e-09 | 0 | 0 | 0 | 0 | 0 | 1 | -90 | 90 | -0.017264 | -0.004327 | 0.017268 | 0.0043295
10 | 12 | 0.66184 | 0.42358 | 1.1114e-09 | 0 | 0 | 0 | 0 | 0 | 1 | -90 | 90 | -0.027831 | -0.0069768 | 0.027836 | 0.0069803
12 | 27 | 2.029 | 1.2986 | 3.4073e-09 | 0 | 0 | 0 | 0 | 0 | 1 | -90 | 90 | -0.027836 | -0.0069802 | 0.027854 | 0.006991
27 | 25 | 0.77032 | 0.49301 | 1.2936e-09 | 0 | 0 | 0 | 0 | 0 | 1 | -90 | 90 | -0.033934 | -0.0085147 | 0.033943 | 0.0085208
25 | 24 | 0.75667 | 0.48427 | 1.2707e-09 | 0 | 0 | 0 | 0 | 0 | 1 | -90 | 90 | -0.048289 | -0.012116 | 0.048308 | 0.012128