## bus_data
BUS_I | BUS_TYPE | Pd | Qd | Gs | Bs | area | Vm | Va | baseKV | zone | Vmax | Vmin
1 | 1 | 0.0060052 | 0.001505 | 0 | 0 | 1 | 0.99397 | -0.11524 | 0.4 | 1 | 1.1 | 0.9
2 | 1 | 0.004211 | 0.0010554 | 0 | 0 | 1 | 0.99384 | -0.11777 | 0.4 | 1 | 1.1 | 0.9
3 | 1 | 0.005946 | 0.0014902 | 0 | 0 | 1 | 0.99419 | -0.11103 | 0.4 | 1 | 1.1 | 0.9
4 | 1 | 0 | 0 | 0 | 0 | 1 | 0.99351 | -0.12407 | 0.4 | 1 | 1.1 | 0.9
5 | 1 | 0 | 0 | 0 | 0 | 1 | 0.99439 | -0.10702 | 0.4 | 1 | 1.1 | 0.9
22 | 1 | 0 | 0 | 0 | 0 | 1 | 0.99347 | -0.12497 | 0.4 | 1 | 1.1 | 0.9
29 | 1 | 0 | 0 | 0 | 0 | 1 | 0.99459 | -0.10326 | 0.4 | 1 | 1.1 | 0.9
33 | 1 | 0 | 0 | 0 | 0 | 1 | 0.9858 | -0.27287 | 0.4 | 1 | 1.1 | 0.9
25 | 1 | 0 | 0 | 0 | 0 | 1 | 0.98511 | -0.28635 | 0.4 | 1 | 1.1 | 0.9
10 | 1 | 0.016201 | 0.0040605 | 0 | 0 | 1 | 0.98709 | -0.24785 | 0.4 | 1 | 1.1 | 0.9
14 | 1 | 0.02159 | 0.005411 | 0 | 0 | 1 | 0.98348 | -0.31818 | 0.4 | 1 | 1.1 | 0.9
27 | 1 | 0 | 0 | 0 | 0 | 1 | 0.98922 | -0.20661 | 0.4 | 1 | 1.1 | 0.9
44 | 1 | 0.015301 | 0.0038349 | 0 | 0 | 1 | 0.98885 | -0.21384 | 0.4 | 1 | 1.1 | 0.9
9 | 1 | 0 | 0 | 0 | 0 | 1 | 0.98888 | -0.21324 | 0.4 | 1 | 1.1 | 0.9
24 | 1 | 0 | 0 | 0 | 0 | 1 | 0.99024 | -0.18695 | 0.4 | 1 | 1.1 | 0.9
26 | 1 | 0 | 0 | 0 | 0 | 1 | 0.99608 | -0.074765 | 0.4 | 1 | 1.1 | 0.9
43 | 1 | 0.018139 | 0.0045459 | 0 | 0 | 1 | 0.99519 | -0.091771 | 0.4 | 1 | 1.1 | 0.9
19 | 1 | 0 | 0 | 0 | 0 | 1 | 0.99769 | -0.043931 | 0.4 | 1 | 1.1 | 0.9
18 | 3 | 0 | 0 | 0 | 0 | 1 | 1 | 0 | 0.4 | 1 | 1.1 | 0.9
35 | 1 | 0.0071094 | 0.0017818 | 0 | 0 | 1 | 0.99385 | -0.11744 | 0.4 | 1 | 1.1 | 0.9
7 | 1 | 0.030485 | 0.0076403 | 0 | 0 | 1 | 0.98859 | -0.21879 | 0.4 | 1 | 1.1 | 0.9
28 | 1 | 0 | 0 | 0 | 0 | 1 | 0.9899 | -0.19351 | 0.4 | 1 | 1.1 | 0.9
37 | 1 | 0.029246 | 0.0073297 | 0 | 0 | 1 | 0.99119 | -0.16864 | 0.4 | 1 | 1.1 | 0.9
38 | 1 | 0.03277 | 0.0082128 | 0 | 0 | 1 | 0.98964 | -0.19854 | 0.4 | 1 | 1.1 | 0.9
47 | 1 | 0.014349 | 0.0035961 | 0 | 0 | 1 | 0.98466 | -0.29526 | 0.4 | 1 | 1.1 | 0.9
32 | 1 | 0 | 0 | 0 | 0 | 1 | 0.99393 | -0.1162 | 0.4 | 1 | 1.1 | 0.9
41 | 1 | 0.023147 | 0.0058012 | 0 | 0 | 1 | 0.99437 | -0.10762 | 0.4 | 1 | 1.1 | 0.9
39 | 1 | 0.0132 | 0.0033083 | 0 | 0 | 1 | 0.99276 | -0.13886 | 0.4 | 1 | 1.1 | 0.9
21 | 1 | 0 | 0 | 0 | 0 | 1 | 0.99321 | -0.13001 | 0.4 | 1 | 1.1 | 0.9
20 | 1 | 0.004237 | 0.0010619 | 0 | 0 | 1 | 0.99287 | -0.13643 | 0.4 | 1 | 1.1 | 0.9
6 | 1 | 0.01605 | 0.0040226 | 0 | 0 | 1 | 0.98798 | -0.23057 | 0.4 | 1 | 1.1 | 0.9
8 | 1 | 0.012727 | 0.0031897 | 0 | 0 | 1 | 0.98768 | -0.2365 | 0.4 | 1 | 1.1 | 0.9
11 | 1 | 0.088486 | 0.022177 | 0 | 0 | 1 | 0.98224 | -0.34244 | 0.4 | 1 | 1.1 | 0.9
12 | 1 | 0 | 0 | 0 | 0 | 1 | 0.98297 | -0.32809 | 0.4 | 1 | 1.1 | 0.9
15 | 1 | 0.016605 | 0.0041617 | 0 | 0 | 1 | 0.99941 | -0.011412 | 0.4 | 1 | 1.1 | 0.9
17 | 1 | 0.013063 | 0.003274 | 0 | 0 | 1 | 0.99967 | -0.006336 | 0.4 | 1 | 1.1 | 0.9
45 | 1 | 0.017544 | 0.0043969 | 0 | 0 | 1 | 0.98869 | -0.21685 | 0.4 | 1 | 1.1 | 0.9
36 | 1 | 0.0071145 | 0.0017831 | 0 | 0 | 1 | 0.99251 | -0.1432 | 0.4 | 1 | 1.1 | 0.9
40 | 1 | 0.013422 | 0.0033637 | 0 | 0 | 1 | 0.99218 | -0.14994 | 0.4 | 1 | 1.1 | 0.9
42 | 1 | 0.010272 | 0.0025744 | 0 | 0 | 1 | 0.99185 | -0.15633 | 0.4 | 1 | 1.1 | 0.9
46 | 1 | 0.010513 | 0.0026348 | 0 | 0 | 1 | 0.99169 | -0.15944 | 0.4 | 1 | 1.1 | 0.9

## generator_data
GEN_BUS | PG | QG | QMAX | QMIN | VG | MBASE | GEN_STATUS | PMAX | PMIN
18 | 0.45223 | 0.11508 | 10 | -10 | 1 | 100 | 1 | 10 | 0

## branch_data
F_BUS | T_BUS | BR_R | BR_X | BR_B | RATE_A | RATE_B | RATE_C | TAP | SHIFT | BR_STATUS | ANGMIN | ANGMAX | P_in | Q_in | P_out | Q_out
1 | 2 | 1.3234 | 0.84701 | 2.2224e-09 | 0 | 0 | 0 | 0 | 0 | 1 | -90 | 90 | 0.0084528 | 0.0021169 | -0.0084518 | -0.0021165
1 | 3 | 1.2906 | 0.82597 | 2.1672e-09 | 0 | 0 | 0 | 0 | 0 | 1 | -90 | 90 | -0.014458 | -0.0036219 | 0.014461 | 0.0036236
2 | 4 | 6.5724 | 4.2063 | 1.1037e-08 | 0 | 0 | 0 | 0 | 0 | 1 | -90 | 90 | 0.0042407 | 0.0010611 | -0.0042395 | -0.0010613
3 | 5 | 0.8707 | 0.55725 | 1.4621e-09 | 0 | 0 | 0 | 0 | 0 | 1 | -90 | 90 | -0.020407 | -0.0051138 | 0.020411 | 0.0051161
4 | 22 | 0.93195 | 0.59645 | 1.565e-09 | 0 | 0 | 0 | 0 | 0 | 1 | -90 | 90 | 0.0042395 | 0.0010613 | -0.0042393 | -0.0010614
5 | 29 | 0.81734 | 0.5231 | 1.3725e-09 | 0 | 0 | 0 | 0 | 0 | 1 | -90 | 90 | -0.020411 | -0.0051161 | 0.020414 | 0.0051183
22 | 21 | 5.2578 | 3.365 | 8.8293e-09 | 0 | 0 | 0 | 0 | 0 | 1 | -90 | 90 | 0.0042393 | 0.0010614 | -0.0042383 | -0.0010616
29 | 35 | 0.20335 | 0.13014 | 1.3659e-09 | 0 | 0 | 0 | 0 | 0 | 1 | -90 | 90 | 0.31125 | 0.078887 | -0.31103 | -0.078751
29 | 26 | 0.3841 | 0.24582 | 2.58e-09 | 0 | 0 | 0 | 0 | 0 | 1 | -90 | 90 | -0.33166 | -0.084005 | 0.33211 | 0.084295
33 | 25 | 4.0906 | 2.618 | 6.8693e-09 | 0 | 0 | 0 | 0 | 0 | 1 | -90 | 90 | 0.014364 | 0.0036049 | -0.014355 | -0.0035996
33 | 10 | 0.87696 | 0.56125 | 1.4727e-09 | 0 | 0 | 0 | 0 | 0 | 1 | -90 | 90 | -0.12478 | -0.03141 | 0.12493 | 0.031506
33 | 14 | 1.7889 | 1.1449 | 3.0041e-09 | 0 | 0 | 0 | 0 | 0 | 1 | -90 | 90 | 0.11042 | 0.027805 | -0.11018 | -0.027653
25 | 47 | 2.6986 | 1.7271 | 4.5317e-09 | 0 | 0 | 0 | 0 | 0 | 1 | -90 | 90 | 0.014355 | 0.0035996 | -0.014349 | -0.0035962
10 | 8 | 0.35283 | 0.22581 | 1.185e-09 | 0 | 0 | 0 | 0 | 0 | 1 | -90 | 90 | -0.14113 | -0.035566 | 0.14121 | 0.035615
14 | 12 | 0.48547 | 0.3107 | 8.1523e-10 | 0 | 0 | 0 | 0 | 0 | 1 | -90 | 90 | 0.088587 | 0.022242 | -0.088545 | -0.022215
27 | 44 | 0.96494 | 0.61756 | 1.6204e-09 | 0 | 0 | 0 | 0 | 0 | 1 | -90 | 90 | 0.032859 | 0.0082404 | -0.032848 | -0.0082333
27 | 9 | 0.14553 | 0.093137 | 9.7752e-10 | 0 | 0 | 0 | 0 | 0 | 1 | -90 | 90 | 0.20073 | 0.050631 | -0.20066 | -0.050591
27 | 24 | 0.37078 | 0.2373 | 2.4906e-09 | 0 | 0 | 0 | 0 | 0 | 1 | -90 | 90 | -0.23359 | -0.058872 | 0.23381 | 0.059012
44 | 45 | 0.7539 | 0.48249 | 1.266e-09 | 0 | 0 | 0 | 0 | 0 | 1 | -90 | 90 | 0.017546 | 0.0043984 | -0.017544 | -0.0043969
9 | 7 | 0.12168 | 0.077877 | 8.1735e-10 | 0 | 0 | 0 | 0 | 0 | 1 | -90 | 90 | 0.20066 | 0.050591 | -0.20061 | -0.050557
24 | 28 | 0.87953 | 0.5629 | 1.477e-09 | 0 | 0 | 0 | 0 | 0 | 1 | -90 | 90 | 0.032788 | 0.0082242 | -0.032777 | -0.0082178
24 | 37 | 0.30345 | 0.19421 | 2.0383e-09 | 0 | 0 | 0 | 0 | 0 | 1 | -90 | 90 | -0.26659 | -0.067236 | 0.26683 | 0.067386
26 | 43 | 0.85191 | 0.54522 | 1.4306e-09 | 0 | 0 | 0 | 0 | 0 | 1 | -90 | 90 | 0.088915 | 0.022369 | -0.088843 | -0.022323
26 | 19 | 0.32852 | 0.21025 | 2.2067e-09 | 0 | 0 | 0 | 0 | 0 | 1 | -90 | 90 | -0.42103 | -0.10666 | 0.42165 | 0.10706
43 | 41 | 0.99628 | 0.63762 | 1.673e-09 | 0 | 0 | 0 | 0 | 0 | 1 | -90 | 90 | 0.070704 | 0.017777 | -0.070651 | -0.017743
19 | 18 | 0.4699 | 0.30074 | 3.1564e-09 | 0 | 0 | 0 | 0 | 0 | 1 | -90 | 90 | -0.42165 | -0.10706 | 0.42255 | 0.10764
18 | 17 | 0.95691 | 0.61243 | 1.6069e-09 | 0 | 0 | 0 | 0 | 0 | 1 | -90 | 90 | 0.029682 | 0.0074436 | -0.029673 | -0.007438
35 | 36 | 0.3774 | 0.24154 | 2.5351e-09 | 0 | 0 | 0 | 0 | 0 | 1 | -90 | 90 | 0.30392 | 0.076969 | -0.30355 | -0.076729
7 | 6 | 0.30432 | 0.19477 | 2.0442e-09 | 0 | 0 | 0 | 0 | 0 | 1 | -90 | 90 | 0.17012 | 0.042916 | -0.17003 | -0.042855
28 | 38 | 0.67315 | 0.43081 | 1.1304e-09 | 0 | 0 | 0 | 0 | 0 | 1 | -90 | 90 | 0.032777 | 0.0082178 | -0.03277 | -0.0082129
37 | 36 | 0.38053 | 0.24354 | 2.556e-09 | 0 | 0 | 0 | 0 | 0 | 1 | -90 | 90 | -0.29607 | -0.074715 | 0.29643 | 0.074946
32 | 41 | 0.8021 | 0.51335 | 1.3469e-09 | 0 | 0 | 0 | 0 | 0 | 1 | -90 | 90 | -0.047484 | -0.01193 | 0.047504 | 0.011942
32 | 39 | 2.1139 | 1.3529 | 3.5499e-09 | 0 | 0 | 0 | 0 | 0 | 1 | -90 | 90 | 0.047484 | 0.01193 | -0.047433 | -0.011897
39 | 40 | 1.4299 | 0.91515 | 2.4012e-09 | 0 | 0 | 0 | 0 | 0 | 1 | -90 | 90 | 0.034233 | 0.0085889 | -0.034214 | -0.0085776
21 | 20 | 6.6984 | 4.287 | 1.1248e-08 | 0 | 0 | 0 | 0 | 0 | 1 | -90 | 90 | 0.0042383 | 0.0010616 | -0.004237 | -0.0010619
6 | 8 | 0.16909 | 0.10822 | 1.1358e-09 | 0 | 0 | 0 | 0 | 0 | 1 | -90 | 90 | 0.15398 | 0.038833 | -0.15393 | -0.038805
11 | 12 | 0.70148 | 0.44894 | 1.178e-09 | 0 | 0 | 0 | 0 | 0 | 1 | -90 | 90 | -0.088485 | -0.022177 | 0.088545 | 0.022215
15 | 17 | 1.369 | 0.87616 | 2.2989e-09 | 0 | 0 | 0 | 0 | 0 | 1 | -90 | 90 | -0.016605 | -0.0041617 | 0.016609 | 0.004164
40 | 42 | 1.356 | 0.86781 | 2.277e-09 | 0 | 0 | 0 | 0 | 0 | 1 | -90 | 90 | 0.020793 | 0.0052138 | -0.020787 | -0.00521
42 | 46 | 1.3061 | 0.83589 | 2.1933e-09 | 0 | 0 | 0 | 0 | 0 | 1 | -90 | 90 | 0.010514 | 0.0026356 | -0.010513 | -0.0026348