## bus_data
BUS_I | BUS_TYPE | Pd | Qd | Gs | Bs | area | Vm | Va | baseKV | zone | Vmax | Vmin
1 | 1 | 0.018637 | 0.004671 | 0 | 0 | 1 | 0.97878 | -0.40846 | 0.4 | 1 | 1.1 | 0.9
2 | 1 | 0.017319 | 0.0043404 | 0 | 0 | 1 | 0.97744 | -0.43467 | 0.4 | 1 | 1.1 | 0.9
3 | 1 | 0 | 0 | 0 | 0 | 1 | 0.98184 | -0.34871 | 0.4 | 1 | 1.1 | 0.9
4 | 1 | 0.075948 | 0.019034 | 0 | 0 | 1 | 0.97532 | -0.47636 | 0.4 | 1 | 1.1 | 0.9
9 | 1 | 0 | 0 | 0 | 0 | 1 | 0.98448 | -0.29741 | 0.4 | 1 | 1.1 | 0.9
5 | 1 | 0 | 0 | 0 | 0 | 1 | 0.98981 | -0.19455 | 0.4 | 1 | 1.1 | 0.9
12 | 1 | 0.019235 | 0.0048207 | 0 | 0 | 1 | 0.98995 | -0.19182 | 0.4 | 1 | 1.1 | 0.9
24 | 1 | 0.019359 | 0.0048518 | 0 | 0 | 1 | 0.98863 | -0.21728 | 0.4 | 1 | 1.1 | 0.9
6 | 1 | 0 | 0 | 0 | 0 | 1 | 0.99418 | -0.11087 | 0.4 | 1 | 1.1 | 0.9
28 | 1 | 0.020983 | 0.0052589 | 0 | 0 | 1 | 0.99324 | -0.12886 | 0.4 | 1 | 1.1 | 0.9
16 | 1 | 0 | 0 | 0 | 0 | 1 | 0.99644 | -0.067578 | 0.4 | 1 | 1.1 | 0.9
27 | 1 | 0.016621 | 0.0041655 | 0 | 0 | 1 | 0.99295 | -0.13448 | 0.4 | 1 | 1.1 | 0.9
8 | 1 | 0 | 0 | 0 | 0 | 1 | 0.99174 | -0.15756 | 0.4 | 1 | 1.1 | 0.9
13 | 1 | 0.025032 | 0.0062735 | 0 | 0 | 1 | 0.99211 | -0.1504 | 0.4 | 1 | 1.1 | 0.9
11 | 1 | 0.025692 | 0.006439 | 0 | 0 | 1 | 0.99075 | -0.17655 | 0.4 | 1 | 1.1 | 0.9
22 | 1 | 0.068123 | 0.017073 | 0 | 0 | 1 | 0.98037 | -0.37771 | 0.4 | 1 | 1.1 | 0.9
19 | 1 | 0.016737 | 0.0041947 | 0 | 0 | 1 | 0.98619 | -0.26435 | 0.4 | 1 | 1.1 | 0.9
23 | 1 | 0.020385 | 0.0051091 | 0 | 0 | 1 | 0.98787 | -0.23193 | 0.4 | 1 | 1.1 | 0.9
17 | 1 | 0 | 0 | 0 | 0 | 1 | 0.99597 | -0.076781 | 0.4 | 1 | 1.1 | 0.9
14 | 3 | 0.039371 | 0.0098672 | 0 | 0 | 1 | 1 | 0 | 0.4 | 1 | 1.1 | 0.9
26 | 1 | 0.015477 | 0.0038789 | 0 | 0 | 1 | 0.99192 | -0.15443 | 0.4 | 1 | 1.1 | 0.9
25 | 1 | 0.042075 | 0.010545 | 0 | 0 | 1 | 0.99115 | -0.16939 | 0.4 | 1 | 1.1 | 0.9
20 | 1 | 0.0076357 | 0.0019137 | 0 | 0 | 1 | 0.98678 | -0.25291 | 0.4 | 1 | 1.1 | 0.9
15 | 1 | 0.003518 | 0.00088169 | 0 | 0 | 1 | 0.99994 | -0.0011753 | 0.4 | 1 | 1.1 | 0.9
18 | 1 | 0.060313 | 0.015116 | 0 | 0 | 1 | 0.99403 | -0.11411 | 0.4 | 1 | 1.1 | 0.9
21 | 1 | 0.013432 | 0.0033664 | 0 | 0 | 1 | 0.98726 | -0.24376 | 0.4 | 1 | 1.1 | 0.9

## generator_data
GEN_BUS | PG | QG | QMAX | QMIN | VG | MBASE | GEN_STATUS | PMAX | PMIN
14 | 0.53214 | 0.1358 | 10 | -10 | 1 | 100 | 1 | 10 | 0

## branch_data
F_BUS | T_BUS | BR_R | BR_X | BR_B | RATE_A | RATE_B | RATE_C | TAP | SHIFT | BR_STATUS | ANGMIN | ANGMAX | P_in | Q_in | P_out | Q_out
1 | 2 | 1.2047 | 0.77102 | 2.023e-09 | 0 | 0 | 0 | 0 | 0 | 1 | -90 | 90 | 0.093535 | 0.023546 | -0.093418 | -0.023471
1 | 3 | 2.3001 | 1.4721 | 3.8625e-09 | 0 | 0 | 0 | 0 | 0 | 1 | -90 | 90 | -0.11217 | -0.028217 | 0.11249 | 0.028422
2 | 4 | 2.3458 | 1.5013 | 3.9392e-09 | 0 | 0 | 0 | 0 | 0 | 1 | -90 | 90 | 0.076099 | 0.019131 | -0.075948 | -0.019034
3 | 9 | 1.9862 | 1.2712 | 3.3354e-09 | 0 | 0 | 0 | 0 | 0 | 1 | -90 | 90 | -0.11249 | -0.028422 | 0.11277 | 0.028599
9 | 22 | 5.0994 | 3.2636 | 8.5632e-09 | 0 | 0 | 0 | 0 | 0 | 1 | -90 | 90 | 0.068384 | 0.01724 | -0.068123 | -0.017073
9 | 19 | 0.79918 | 0.51147 | 2.6841e-09 | 0 | 0 | 0 | 0 | 0 | 1 | -90 | 90 | -0.18116 | -0.045839 | 0.18144 | 0.046023
5 | 12 | 0.046506 | 0.029764 | 3.1238e-10 | 0 | 0 | 0 | 0 | 0 | 1 | -90 | 90 | -0.25977 | -0.065955 | 0.2598 | 0.065977
5 | 24 | 0.3872 | 0.24781 | 2.6008e-09 | 0 | 0 | 0 | 0 | 0 | 1 | -90 | 90 | 0.25977 | 0.065955 | -0.25949 | -0.065774
12 | 11 | 0.24248 | 0.15519 | 1.6288e-09 | 0 | 0 | 0 | 0 | 0 | 1 | -90 | 90 | -0.27904 | -0.070798 | 0.27924 | 0.070929
24 | 23 | 0.26909 | 0.17222 | 1.8075e-09 | 0 | 0 | 0 | 0 | 0 | 1 | -90 | 90 | 0.24013 | 0.060922 | -0.23996 | -0.060814
6 | 28 | 0.22838 | 0.14616 | 1.5341e-09 | 0 | 0 | 0 | 0 | 0 | 1 | -90 | 90 | 0.35198 | 0.08956 | -0.35168 | -0.089365
6 | 16 | 0.45482 | 0.29109 | 3.0551e-09 | 0 | 0 | 0 | 0 | 0 | 1 | -90 | 90 | -0.42632 | -0.10826 | 0.42721 | 0.10883
6 | 27 | 1.4082 | 0.90128 | 2.3648e-09 | 0 | 0 | 0 | 0 | 0 | 1 | -90 | 90 | 0.074341 | 0.018696 | -0.074257 | -0.018643
28 | 13 | 0.29052 | 0.18593 | 1.9515e-09 | 0 | 0 | 0 | 0 | 0 | 1 | -90 | 90 | 0.33069 | 0.084106 | -0.33035 | -0.083887
16 | 17 | 0.67875 | 0.4344 | 1.1398e-09 | 0 | 0 | 0 | 0 | 0 | 1 | -90 | 90 | 0.060447 | 0.015201 | -0.060421 | -0.015184
16 | 14 | 0.62489 | 0.39993 | 4.1974e-09 | 0 | 0 | 0 | 0 | 0 | 1 | -90 | 90 | -0.48766 | -0.12403 | 0.48925 | 0.12505
27 | 26 | 1.53 | 0.97921 | 2.5693e-09 | 0 | 0 | 0 | 0 | 0 | 1 | -90 | 90 | 0.057636 | 0.014478 | -0.057582 | -0.014443
8 | 13 | 0.10442 | 0.066829 | 7.014e-10 | 0 | 0 | 0 | 0 | 0 | 1 | -90 | 90 | -0.30521 | -0.077546 | 0.30532 | 0.077613
8 | 11 | 0.27641 | 0.1769 | 1.8566e-09 | 0 | 0 | 0 | 0 | 0 | 1 | -90 | 90 | 0.30521 | 0.077546 | -0.30494 | -0.077368
19 | 20 | 0.25366 | 0.16234 | 1.7038e-09 | 0 | 0 | 0 | 0 | 0 | 1 | -90 | 90 | -0.19818 | -0.050218 | 0.19829 | 0.050287
23 | 21 | 0.23742 | 0.15195 | 1.5947e-09 | 0 | 0 | 0 | 0 | 0 | 1 | -90 | 90 | 0.21957 | 0.055705 | -0.21945 | -0.055625
17 | 18 | 2.7463 | 1.7576 | 4.6117e-09 | 0 | 0 | 0 | 0 | 0 | 1 | -90 | 90 | 0.060421 | 0.015184 | -0.060313 | -0.015116
14 | 15 | 1.4972 | 0.95822 | 2.5142e-09 | 0 | 0 | 0 | 0 | 0 | 1 | -90 | 90 | 0.0035182 | 0.00088156 | -0.003518 | -0.00088169
26 | 25 | 1.5671 | 1.0029 | 2.6315e-09 | 0 | 0 | 0 | 0 | 0 | 1 | -90 | 90 | 0.042105 | 0.010564 | -0.042075 | -0.010545
20 | 21 | 0.19541 | 0.12506 | 1.3126e-09 | 0 | 0 | 0 | 0 | 0 | 1 | -90 | 90 | -0.20593 | -0.052201 | 0.20602 | 0.052259