## bus_data
BUS_I | BUS_TYPE | Pd | Qd | Gs | Bs | area | Vm | Va | baseKV | zone | Vmax | Vmin
1 | 1 | 0.0078881 | 0.001977 | 0 | 0 | 1 | 0.99252 | -0.14379 | 0.4 | 1 | 1.1 | 0.9
2 | 1 | 0.014985 | 0.0037556 | 0 | 0 | 1 | 0.99205 | -0.15294 | 0.4 | 1 | 1.1 | 0.9
3 | 1 | 0 | 0 | 0 | 0 | 1 | 0.99276 | -0.13912 | 0.4 | 1 | 1.1 | 0.9
5 | 1 | 0.027655 | 0.0069311 | 0 | 0 | 1 | 0.99302 | -0.13407 | 0.4 | 1 | 1.1 | 0.9
4 | 1 | 0.016641 | 0.0041707 | 0 | 0 | 1 | 0.98902 | -0.21143 | 0.4 | 1 | 1.1 | 0.9
13 | 1 | 0 | 0 | 0 | 0 | 1 | 0.98928 | -0.20649 | 0.4 | 1 | 1.1 | 0.9
15 | 1 | 0 | 0 | 0 | 0 | 1 | 0.99344 | -0.126 | 0.4 | 1 | 1.1 | 0.9
6 | 1 | 0 | 0 | 0 | 0 | 1 | 0.98972 | -0.19801 | 0.4 | 1 | 1.1 | 0.9
27 | 1 | 0.0054868 | 0.0013751 | 0 | 0 | 1 | 0.99031 | -0.18651 | 0.4 | 1 | 1.1 | 0.9
9 | 1 | 0 | 0 | 0 | 0 | 1 | 0.99558 | -0.084753 | 0.4 | 1 | 1.1 | 0.9
16 | 1 | 0 | 0 | 0 | 0 | 1 | 0.99627 | -0.071394 | 0.4 | 1 | 1.1 | 0.9
17 | 1 | 0.046317 | 0.011608 | 0 | 0 | 1 | 0.99462 | -0.1033 | 0.4 | 1 | 1.1 | 0.9
10 | 1 | 0 | 0 | 0 | 0 | 1 | 0.99437 | -0.10792 | 0.4 | 1 | 1.1 | 0.9
20 | 1 | 0.033129 | 0.0083029 | 0 | 0 | 1 | 0.99334 | -0.12794 | 0.4 | 1 | 1.1 | 0.9
14 | 1 | 0 | 0 | 0 | 0 | 1 | 0.98895 | -0.21286 | 0.4 | 1 | 1.1 | 0.9
23 | 1 | 0.0096173 | 0.0024103 | 0 | 0 | 1 | 0.9888 | -0.2157 | 0.4 | 1 | 1.1 | 0.9
24 | 3 | 0.059306 | 0.014863 | 0 | 0 | 1 | 1 | 0 | 0.4 | 1 | 1.1 | 0.9
26 | 1 | 0.007567 | 0.0018965 | 0 | 0 | 1 | 0.99074 | -0.17805 | 0.4 | 1 | 1.1 | 0.9
19 | 1 | 0.033677 | 0.0084402 | 0 | 0 | 1 | 0.99354 | -0.12414 | 0.4 | 1 | 1.1 | 0.9
18 | 1 | 0.016601 | 0.0041607 | 0 | 0 | 1 | 0.99394 | -0.11633 | 0.4 | 1 | 1.1 | 0.9
25 | 1 | 0.023192 | 0.0058124 | 0 | 0 | 1 | 0.99979 | -0.0039961 | 0.4 | 1 | 1.1 | 0.9
21 | 1 | 0.035926 | 0.0090039 | 0 | 0 | 1 | 0.99208 | -0.15226 | 0.4 | 1 | 1.1 | 0.9
22 | 1 | 0.0077482 | 0.0019419 | 0 | 0 | 1 | 0.99136 | -0.16622 | 0.4 | 1 | 1.1 | 0.9

## generator_data
GEN_BUS | PG | QG | QMAX | QMIN | VG | MBASE | GEN_STATUS | PMAX | PMIN
24 | 0.34752 | 0.087784 | 10 | -10 | 1 | 100 | 1 | 10 | 0

## branch_data
F_BUS | T_BUS | BR_R | BR_X | BR_B | RATE_A | RATE_B | RATE_C | TAP | SHIFT | BR_STATUS | ANGMIN | ANGMAX | P_in | Q_in | P_out | Q_out
1 | 2 | 2.6942 | 1.7243 | 4.5243e-09 | 0 | 0 | 0 | 0 | 0 | 1 | -90 | 90 | 0.014991 | 0.0037593 | -0.014985 | -0.0037556
1 | 3 | 0.90137 | 0.57688 | 1.5136e-09 | 0 | 0 | 0 | 0 | 0 | 1 | -90 | 90 | -0.02288 | -0.0057363 | 0.022885 | 0.0057394
3 | 5 | 0.9771 | 0.62534 | 1.6408e-09 | 0 | 0 | 0 | 0 | 0 | 1 | -90 | 90 | -0.022885 | -0.0057394 | 0.02289 | 0.0057427
5 | 15 | 0.70566 | 0.45163 | 1.185e-09 | 0 | 0 | 0 | 0 | 0 | 1 | -90 | 90 | -0.050545 | -0.012674 | 0.050565 | 0.012686
4 | 13 | 1.3014 | 0.83289 | 2.1854e-09 | 0 | 0 | 0 | 0 | 0 | 1 | -90 | 90 | -0.016641 | -0.0041707 | 0.016645 | 0.004173
13 | 14 | 2.9043 | 1.8587 | 4.877e-09 | 0 | 0 | 0 | 0 | 0 | 1 | -90 | 90 | 0.0096215 | 0.0024123 | -0.0096186 | -0.0024109
13 | 6 | 1.4174 | 0.90715 | 2.3802e-09 | 0 | 0 | 0 | 0 | 0 | 1 | -90 | 90 | -0.026267 | -0.0065853 | 0.026277 | 0.0065919
15 | 10 | 1.5845 | 1.0141 | 2.6609e-09 | 0 | 0 | 0 | 0 | 0 | 1 | -90 | 90 | -0.050565 | -0.012686 | 0.050608 | 0.012714
6 | 27 | 1.9251 | 1.232 | 3.2327e-09 | 0 | 0 | 0 | 0 | 0 | 1 | -90 | 90 | -0.026277 | -0.0065919 | 0.026292 | 0.0066008
27 | 26 | 1.1719 | 0.74999 | 1.9679e-09 | 0 | 0 | 0 | 0 | 0 | 1 | -90 | 90 | -0.031779 | -0.0079759 | 0.031791 | 0.007984
9 | 16 | 0.61484 | 0.3935 | 1.0325e-09 | 0 | 0 | 0 | 0 | 0 | 1 | -90 | 90 | -0.096724 | -0.024291 | 0.096786 | 0.024331
9 | 17 | 0.85216 | 0.54538 | 1.431e-09 | 0 | 0 | 0 | 0 | 0 | 1 | -90 | 90 | 0.096724 | 0.024291 | -0.096639 | -0.024237
16 | 24 | 1.2111 | 0.7751 | 4.0675e-09 | 0 | 0 | 0 | 0 | 0 | 1 | -90 | 90 | -0.26411 | -0.066527 | 0.26501 | 0.067105
16 | 10 | 0.97325 | 0.62288 | 3.2687e-09 | 0 | 0 | 0 | 0 | 0 | 1 | -90 | 90 | 0.16732 | 0.042196 | -0.16703 | -0.042009
17 | 18 | 1.1482 | 0.73485 | 1.9281e-09 | 0 | 0 | 0 | 0 | 0 | 1 | -90 | 90 | 0.050322 | 0.012629 | -0.050291 | -0.012609
10 | 20 | 0.76345 | 0.4886 | 1.282e-09 | 0 | 0 | 0 | 0 | 0 | 1 | -90 | 90 | 0.11642 | 0.029296 | -0.11631 | -0.029225
20 | 21 | 1.2945 | 0.82847 | 2.1738e-09 | 0 | 0 | 0 | 0 | 0 | 1 | -90 | 90 | 0.083183 | 0.020922 | -0.083086 | -0.02086
14 | 23 | 1.2916 | 0.82661 | 2.1689e-09 | 0 | 0 | 0 | 0 | 0 | 1 | -90 | 90 | 0.0096186 | 0.0024109 | -0.0096173 | -0.0024103
24 | 25 | 0.77218 | 0.4942 | 1.2967e-09 | 0 | 0 | 0 | 0 | 0 | 1 | -90 | 90 | 0.023196 | 0.0058151 | -0.023192 | -0.0058124
26 | 22 | 1.3238 | 0.84722 | 2.223e-09 | 0 | 0 | 0 | 0 | 0 | 1 | -90 | 90 | -0.039358 | -0.0098804 | 0.039381 | 0.0098944
19 | 18 | 1.0276 | 0.65766 | 1.7256e-09 | 0 | 0 | 0 | 0 | 0 | 1 | -90 | 90 | -0.033677 | -0.0084402 | 0.033689 | 0.008448
21 | 22 | 1.3074 | 0.83673 | 2.1955e-09 | 0 | 0 | 0 | 0 | 0 | 1 | -90 | 90 | 0.04716 | 0.011856 | -0.047129 | -0.011836