## bus_data
BUS_I | BUS_TYPE | Pd | Qd | Gs | Bs | area | Vm | Va | baseKV | zone | Vmax | Vmin
1 | 1 | 0.0062363 | 0.001563 | 0 | 0 | 1 | 0.98639 | -0.26062 | 0.4 | 1 | 1.1 | 0.9
2 | 1 | 0.036182 | 0.0090682 | 0 | 0 | 1 | 0.98554 | -0.27722 | 0.4 | 1 | 1.1 | 0.9
3 | 1 | 0.0057127 | 0.0014317 | 0 | 0 | 1 | 0.98722 | -0.24446 | 0.4 | 1 | 1.1 | 0.9
4 | 1 | 0.0090152 | 0.0022594 | 0 | 0 | 1 | 0.9852 | -0.28383 | 0.4 | 1 | 1.1 | 0.9
5 | 1 | 0.0066926 | 0.0016773 | 0 | 0 | 1 | 0.98879 | -0.21393 | 0.4 | 1 | 1.1 | 0.9
18 | 1 | 0 | 0 | 0 | 0 | 1 | 0.98948 | -0.2007 | 0.4 | 1 | 1.1 | 0.9
43 | 1 | 0.028955 | 0.0072567 | 0 | 0 | 1 | 0.9794 | -0.39601 | 0.4 | 1 | 1.1 | 0.9
26 | 1 | 0 | 0 | 0 | 0 | 1 | 0.98066 | -0.3714 | 0.4 | 1 | 1.1 | 0.9
54 | 1 | 0.0033973 | 0.00085145 | 0 | 0 | 1 | 0.98759 | -0.23707 | 0.4 | 1 | 1.1 | 0.9
15 | 1 | 0 | 0 | 0 | 0 | 1 | 0.99022 | -0.18636 | 0.4 | 1 | 1.1 | 0.9
6 | 3 | 0.015005 | 0.0037607 | 0 | 0 | 1 | 1 | 0 | 0.4 | 1 | 1.1 | 0.9
7 | 1 | 0.01021 | 0.0025588 | 0 | 0 | 1 | 0.99972 | -0.0054386 | 0.4 | 1 | 1.1 | 0.9
8 | 1 | 0 | 0 | 0 | 0 | 1 | 0.99851 | -0.028326 | 0.4 | 1 | 1.1 | 0.9
9 | 1 | 0.0079449 | 0.0019912 | 0 | 0 | 1 | 0.9995 | -0.0096114 | 0.4 | 1 | 1.1 | 0.9
10 | 1 | 0.014584 | 0.0036551 | 0 | 0 | 1 | 0.99645 | -0.067826 | 0.4 | 1 | 1.1 | 0.9
11 | 1 | 0.0080108 | 0.0020077 | 0 | 0 | 1 | 0.99394 | -0.11505 | 0.4 | 1 | 1.1 | 0.9
12 | 1 | 0 | 0 | 0 | 0 | 1 | 0.99788 | -0.04048 | 0.4 | 1 | 1.1 | 0.9
28 | 1 | 0.0907 | 0.022732 | 0 | 0 | 1 | 0.99634 | -0.069943 | 0.4 | 1 | 1.1 | 0.9
53 | 1 | 0.012373 | 0.003101 | 0 | 0 | 1 | 0.99215 | -0.14931 | 0.4 | 1 | 1.1 | 0.9
52 | 1 | 0.0089537 | 0.002244 | 0 | 0 | 1 | 0.99766 | -0.044632 | 0.4 | 1 | 1.1 | 0.9
13 | 1 | 0 | 0 | 0 | 0 | 1 | 0.98199 | -0.3455 | 0.4 | 1 | 1.1 | 0.9
55 | 1 | 0.0063572 | 0.0015933 | 0 | 0 | 1 | 0.98292 | -0.32742 | 0.4 | 1 | 1.1 | 0.9
42 | 1 | 0.0057634 | 0.0014445 | 0 | 0 | 1 | 0.98177 | -0.34975 | 0.4 | 1 | 1.1 | 0.9
14 | 1 | 0 | 0 | 0 | 0 | 1 | 0.98935 | -0.20342 | 0.4 | 1 | 1.1 | 0.9
44 | 1 | 0 | 0 | 0 | 0 | 1 | 0.98951 | -0.20027 | 0.4 | 1 | 1.1 | 0.9
29 | 1 | 0.03618 | 0.0090675 | 0 | 0 | 1 | 0.98926 | -0.20512 | 0.4 | 1 | 1.1 | 0.9
16 | 1 | 0 | 0 | 0 | 0 | 1 | 0.99054 | -0.18021 | 0.4 | 1 | 1.1 | 0.9
65 | 1 | 0.0068712 | 0.0017221 | 0 | 0 | 1 | 0.9901 | -0.18869 | 0.4 | 1 | 1.1 | 0.9
60 | 1 | 0.0096409 | 0.0024162 | 0 | 0 | 1 | 0.99026 | -0.18569 | 0.4 | 1 | 1.1 | 0.9
20 | 1 | 0 | 0 | 0 | 0 | 1 | 0.98019 | -0.3805 | 0.4 | 1 | 1.1 | 0.9
25 | 1 | 0 | 0 | 0 | 0 | 1 | 0.98026 | -0.37909 | 0.4 | 1 | 1.1 | 0.9
57 | 1 | 0.0083869 | 0.002102 | 0 | 0 | 1 | 0.97983 | -0.38756 | 0.4 | 1 | 1.1 | 0.9
23 | 1 | 0 | 0 | 0 | 0 | 1 | 0.9958 | -0.080448 | 0.4 | 1 | 1.1 | 0.9
30 | 1 | 0.011277 | 0.0028264 | 0 | 0 | 1 | 0.99558 | -0.08473 | 0.4 | 1 | 1.1 | 0.9
27 | 1 | 0.0080587 | 0.0020197 | 0 | 0 | 1 | 0.99623 | -0.072141 | 0.4 | 1 | 1.1 | 0.9
49 | 1 | 0.009677 | 0.0024253 | 0 | 0 | 1 | 0.97945 | -0.3949 | 0.4 | 1 | 1.1 | 0.9
41 | 1 | 0.0069028 | 0.00173 | 0 | 0 | 1 | 0.98108 | -0.36306 | 0.4 | 1 | 1.1 | 0.9
51 | 1 | 0.0045941 | 0.0011514 | 0 | 0 | 1 | 0.9976 | -0.04578 | 0.4 | 1 | 1.1 | 0.9
61 | 1 | 0.007349 | 0.0018418 | 0 | 0 | 1 | 0.98384 | -0.30938 | 0.4 | 1 | 1.1 | 0.9
59 | 1 | 0.0086851 | 0.0021767 | 0 | 0 | 1 | 0.98972 | -0.19627 | 0.4 | 1 | 1.1 | 0.9
58 | 1 | 0.036442 | 0.0091332 | 0 | 0 | 1 | 0.98934 | -0.20351 | 0.4 | 1 | 1.1 | 0.9
64 | 1 | 0.0061878 | 0.0015508 | 0 | 0 | 1 | 0.98683 | -0.25173 | 0.4 | 1 | 1.1 | 0.9
56 | 1 | 0.0087199 | 0.0021854 | 0 | 0 | 1 | 0.97906 | -0.40264 | 0.4 | 1 | 1.1 | 0.9
46 | 1 | 0.010625 | 0.0026628 | 0 | 0 | 1 | 0.97171 | -0.54697 | 0.4 | 1 | 1.1 | 0.9
45 | 1 | 0.011071 | 0.0027746 | 0 | 0 | 1 | 0.97187 | -0.54379 | 0.4 | 1 | 1.1 | 0.9
66 | 1 | 0.0053653 | 0.0013447 | 0 | 0 | 1 | 0.9955 | -0.086155 | 0.4 | 1 | 1.1 | 0.9
40 | 1 | 0.0058015 | 0.001454 | 0 | 0 | 1 | 0.97765 | -0.43029 | 0.4 | 1 | 1.1 | 0.9
38 | 1 | 0.00901 | 0.0022581 | 0 | 0 | 1 | 0.97771 | -0.42913 | 0.4 | 1 | 1.1 | 0.9
47 | 1 | 0.0076084 | 0.0019068 | 0 | 0 | 1 | 0.978 | -0.42336 | 0.4 | 1 | 1.1 | 0.9
31 | 1 | 0.0074835 | 0.0018755 | 0 | 0 | 1 | 0.97313 | -0.51897 | 0.4 | 1 | 1.1 | 0.9
32 | 1 | 0.0086091 | 0.0021576 | 0 | 0 | 1 | 0.97453 | -0.49133 | 0.4 | 1 | 1.1 | 0.9
33 | 1 | 0.0073363 | 0.0018387 | 0 | 0 | 1 | 0.97263 | -0.52884 | 0.4 | 1 | 1.1 | 0.9
34 | 1 | 0.0047642 | 0.001194 | 0 | 0 | 1 | 0.97519 | -0.47842 | 0.4 | 1 | 1.1 | 0.9
35 | 1 | 0.0083881 | 0.0021023 | 0 | 0 | 1 | 0.9722 | -0.53728 | 0.4 | 1 | 1.1 | 0.9
50 | 1 | 0.0087842 | 0.0022015 | 0 | 0 | 1 | 0.97588 | -0.46492 | 0.4 | 1 | 1.1 | 0.9
48 | 1 | 0.0085723 | 0.0021484 | 0 | 0 | 1 | 0.9769 | -0.44479 | 0.4 | 1 | 1.1 | 0.9
36 | 1 | 0.012261 | 0.0030729 | 0 | 0 | 1 | 0.97788 | -0.42586 | 0.4 | 1 | 1.1 | 0.9
37 | 1 | 0.008541 | 0.0021406 | 0 | 0 | 1 | 0.97798 | -0.42377 | 0.4 | 1 | 1.1 | 0.9
39 | 1 | 0.0073556 | 0.0018435 | 0 | 0 | 1 | 0.97847 | -0.41424 | 0.4 | 1 | 1.1 | 0.9
63 | 1 | 0.0071009 | 0.0017796 | 0 | 0 | 1 | 0.9858 | -0.27152 | 0.4 | 1 | 1.1 | 0.9
62 | 1 | 0.0063642 | 0.001595 | 0 | 0 | 1 | 0.98481 | -0.2907 | 0.4 | 1 | 1.1 | 0.9

## generator_data
GEN_BUS | PG | QG | QMAX | QMIN | VG | MBASE | GEN_STATUS | PMAX | PMIN
6 | 0.59722 | 0.15243 | 10 | -10 | 1 | 100 | 1 | 10 | 0

## branch_data
F_BUS | T_BUS | BR_R | BR_X | BR_B | RATE_A | RATE_B | RATE_C | TAP | SHIFT | BR_STATUS | ANGMIN | ANGMAX | P_in | Q_in | P_out | Q_out
1 | 2 | 1.5999 | 1.0239 | 2.6866e-09 | 0 | 0 | 0 | 0 | 0 | 1 | -90 | 90 | 0.045236 | 0.011352 | -0.0452 | -0.011329
1 | 3 | 1.3715 | 0.87774 | 2.3031e-09 | 0 | 0 | 0 | 0 | 0 | 1 | -90 | 90 | -0.051472 | -0.012915 | 0.051512 | 0.01294
2 | 4 | 3.1915 | 2.0426 | 5.3595e-09 | 0 | 0 | 0 | 0 | 0 | 1 | -90 | 90 | 0.009018 | 0.0022607 | -0.0090151 | -0.0022594
3 | 5 | 2.3374 | 1.4959 | 3.9251e-09 | 0 | 0 | 0 | 0 | 0 | 1 | -90 | 90 | -0.057225 | -0.014371 | 0.057308 | 0.014424
5 | 18 | 0.90872 | 0.58158 | 1.526e-09 | 0 | 0 | 0 | 0 | 0 | 1 | -90 | 90 | -0.064001 | -0.016102 | 0.064041 | 0.016128
18 | 54 | 0.68842 | 0.44059 | 4.6241e-09 | 0 | 0 | 0 | 0 | 0 | 1 | -90 | 90 | 0.23381 | 0.059543 | -0.2334 | -0.059281
18 | 15 | 0.21328 | 0.1365 | 1.4326e-09 | 0 | 0 | 0 | 0 | 0 | 1 | -90 | 90 | -0.29785 | -0.07567 | 0.29806 | 0.075802
43 | 26 | 3.6591 | 2.3418 | 6.1446e-09 | 0 | 0 | 0 | 0 | 0 | 1 | -90 | 90 | -0.028954 | -0.0072569 | 0.028988 | 0.007278
26 | 41 | 0.1976 | 0.12646 | 1.3273e-09 | 0 | 0 | 0 | 0 | 0 | 1 | -90 | 90 | -0.18264 | -0.04604 | 0.18271 | 0.046087
26 | 25 | 0.21674 | 0.13872 | 1.4559e-09 | 0 | 0 | 0 | 0 | 0 | 1 | -90 | 90 | 0.15365 | 0.038762 | -0.15359 | -0.038726
54 | 64 | 0.28091 | 0.17978 | 1.8869e-09 | 0 | 0 | 0 | 0 | 0 | 1 | -90 | 90 | 0.23 | 0.05843 | -0.22984 | -0.058326
15 | 16 | 0.089551 | 0.057313 | 6.0152e-10 | 0 | 0 | 0 | 0 | 0 | 1 | -90 | 90 | -0.30493 | -0.077524 | 0.30502 | 0.077582
15 | 65 | 1.4897 | 0.95342 | 2.5016e-09 | 0 | 0 | 0 | 0 | 0 | 1 | -90 | 90 | 0.0068719 | 0.0017223 | -0.0068712 | -0.0017221
6 | 7 | 1.3423 | 0.85908 | 2.2541e-09 | 0 | 0 | 0 | 0 | 0 | 1 | -90 | 90 | 0.018161 | 0.0045534 | -0.018156 | -0.0045506
6 | 8 | 0.22761 | 0.14567 | 1.5289e-09 | 0 | 0 | 0 | 0 | 0 | 1 | -90 | 90 | 0.56405 | 0.14412 | -0.56328 | -0.14362
7 | 9 | 2.3522 | 1.5054 | 3.95e-09 | 0 | 0 | 0 | 0 | 0 | 1 | -90 | 90 | 0.0079465 | 0.0019918 | -0.0079449 | -0.0019912
8 | 10 | 1.3552 | 0.86736 | 4.5516e-09 | 0 | 0 | 0 | 0 | 0 | 1 | -90 | 90 | 0.13026 | 0.032749 | -0.13001 | -0.032592
8 | 11 | 0.93316 | 0.59722 | 6.2681e-09 | 0 | 0 | 0 | 0 | 0 | 1 | -90 | 90 | 0.41946 | 0.10747 | -0.41771 | -0.10635
8 | 12 | 4.0061 | 2.5639 | 6.7273e-09 | 0 | 0 | 0 | 0 | 0 | 1 | -90 | 90 | 0.013559 | 0.0034012 | -0.013551 | -0.0033969
10 | 28 | 0.081607 | 0.052228 | 1.3704e-10 | 0 | 0 | 0 | 0 | 0 | 1 | -90 | 90 | 0.11543 | 0.028937 | -0.11541 | -0.02893
11 | 53 | 0.3735 | 0.23904 | 2.5088e-09 | 0 | 0 | 0 | 0 | 0 | 1 | -90 | 90 | 0.4097 | 0.10434 | -0.40902 | -0.10391
12 | 52 | 1.3677 | 0.87535 | 2.2968e-09 | 0 | 0 | 0 | 0 | 0 | 1 | -90 | 90 | 0.013551 | 0.0033969 | -0.013548 | -0.0033954
28 | 27 | 0.39594 | 0.2534 | 6.6489e-10 | 0 | 0 | 0 | 0 | 0 | 1 | -90 | 90 | 0.024714 | 0.0061982 | -0.024712 | -0.0061966
53 | 16 | 0.34634 | 0.22166 | 2.3264e-09 | 0 | 0 | 0 | 0 | 0 | 1 | -90 | 90 | 0.39665 | 0.10081 | -0.39606 | -0.10043
52 | 51 | 1.1148 | 0.71345 | 1.872e-09 | 0 | 0 | 0 | 0 | 0 | 1 | -90 | 90 | 0.0045944 | 0.0011514 | -0.0045941 | -0.0011514
13 | 55 | 0.40189 | 0.25721 | 2.6995e-09 | 0 | 0 | 0 | 0 | 0 | 1 | -90 | 90 | -0.19554 | -0.049363 | 0.19571 | 0.049472
13 | 42 | 0.094347 | 0.060382 | 6.3373e-10 | 0 | 0 | 0 | 0 | 0 | 1 | -90 | 90 | 0.19554 | 0.049363 | -0.1955 | -0.049338
55 | 61 | 0.38914 | 0.24905 | 2.6139e-09 | 0 | 0 | 0 | 0 | 0 | 1 | -90 | 90 | -0.20207 | -0.051065 | 0.20224 | 0.051176
42 | 41 | 0.30428 | 0.19474 | 2.0439e-09 | 0 | 0 | 0 | 0 | 0 | 1 | -90 | 90 | 0.18974 | 0.047894 | -0.18961 | -0.047817
14 | 44 | 0.38135 | 0.24406 | 2.5615e-09 | 0 | 0 | 0 | 0 | 0 | 1 | -90 | 90 | -0.036182 | -0.0090693 | 0.036188 | 0.0090725
14 | 29 | 0.20642 | 0.13211 | 1.0399e-09 | 0 | 0 | 0 | 0 | 0 | 1 | -90 | 90 | 0.036182 | 0.0090693 | -0.03618 | -0.0090675
44 | 59 | 0.24202 | 0.15489 | 1.6256e-09 | 0 | 0 | 0 | 0 | 0 | 1 | -90 | 90 | -0.072635 | -0.018209 | 0.072649 | 0.018218
44 | 58 | 0.38945 | 0.24925 | 2.6159e-09 | 0 | 0 | 0 | 0 | 0 | 1 | -90 | 90 | 0.036447 | 0.0091365 | -0.036442 | -0.0091332
16 | 60 | 0.26485 | 0.1695 | 1.779e-09 | 0 | 0 | 0 | 0 | 0 | 1 | -90 | 90 | 0.09104 | 0.022852 | -0.091016 | -0.022837
60 | 59 | 0.57168 | 0.36587 | 3.84e-09 | 0 | 0 | 0 | 0 | 0 | 1 | -90 | 90 | 0.081375 | 0.02042 | -0.081334 | -0.020394
20 | 25 | 0.10064 | 0.064412 | 6.7604e-10 | 0 | 0 | 0 | 0 | 0 | 1 | -90 | 90 | -0.060178 | -0.015121 | 0.060182 | 0.015124
20 | 57 | 0.50597 | 0.32382 | 3.3987e-09 | 0 | 0 | 0 | 0 | 0 | 1 | -90 | 90 | 0.060178 | 0.015121 | -0.060158 | -0.015109
25 | 49 | 0.73185 | 0.46838 | 1.229e-09 | 0 | 0 | 0 | 0 | 0 | 1 | -90 | 90 | 0.093412 | 0.023602 | -0.093341 | -0.023557
57 | 56 | 1.2549 | 0.80312 | 2.1073e-09 | 0 | 0 | 0 | 0 | 0 | 1 | -90 | 90 | 0.051771 | 0.013007 | -0.051734 | -0.012983
23 | 30 | 1.1432 | 0.73167 | 1.9198e-09 | 0 | 0 | 0 | 0 | 0 | 1 | -90 | 90 | 0.016646 | 0.0041731 | -0.016643 | -0.0041711
23 | 27 | 2.2194 | 1.4204 | 3.727e-09 | 0 | 0 | 0 | 0 | 0 | 1 | -90 | 90 | -0.016646 | -0.0041731 | 0.016653 | 0.0041769
30 | 66 | 1.1799 | 0.75513 | 1.9814e-09 | 0 | 0 | 0 | 0 | 0 | 1 | -90 | 90 | 0.0053657 | 0.0013447 | -0.0053653 | -0.0013447
49 | 47 | 1.4683 | 0.93969 | 2.4656e-09 | 0 | 0 | 0 | 0 | 0 | 1 | -90 | 90 | 0.083664 | 0.021132 | -0.08355 | -0.021059
61 | 62 | 0.38938 | 0.2492 | 2.6155e-09 | 0 | 0 | 0 | 0 | 0 | 1 | -90 | 90 | -0.20959 | -0.053018 | 0.20978 | 0.053138
64 | 63 | 0.38918 | 0.24908 | 2.6142e-09 | 0 | 0 | 0 | 0 | 0 | 1 | -90 | 90 | 0.22365 | 0.056776 | -0.22344 | -0.05664
56 | 39 | 1.1593 | 0.74196 | 1.9468e-09 | 0 | 0 | 0 | 0 | 0 | 1 | -90 | 90 | 0.043014 | 0.010798 | -0.04299 | -0.010783
46 | 45 | 1.267 | 0.8109 | 2.1277e-09 | 0 | 0 | 0 | 0 | 0 | 1 | -90 | 90 | -0.010624 | -0.0026629 | 0.010626 | 0.0026638
45 | 35 | 1.2704 | 0.81308 | 2.1334e-09 | 0 | 0 | 0 | 0 | 0 | 1 | -90 | 90 | -0.021696 | -0.0054384 | 0.021703 | 0.0054425
40 | 38 | 0.85466 | 0.54698 | 1.4352e-09 | 0 | 0 | 0 | 0 | 0 | 1 | -90 | 90 | -0.0058014 | -0.001454 | 0.0058017 | 0.0014541
38 | 36 | 0.94712 | 0.60616 | 1.5905e-09 | 0 | 0 | 0 | 0 | 0 | 1 | -90 | 90 | -0.014812 | -0.0037122 | 0.014814 | 0.0037136
47 | 48 | 1.2136 | 0.77668 | 2.0379e-09 | 0 | 0 | 0 | 0 | 0 | 1 | -90 | 90 | 0.075942 | 0.019153 | -0.075864 | -0.019103
31 | 32 | 2.6161 | 1.6743 | 4.3932e-09 | 0 | 0 | 0 | 0 | 0 | 1 | -90 | 90 | -0.04494 | -0.011278 | 0.045 | 0.011315
31 | 33 | 1.1192 | 0.71632 | 1.8795e-09 | 0 | 0 | 0 | 0 | 0 | 1 | -90 | 90 | 0.037457 | 0.0094022 | -0.037439 | -0.0093911
32 | 34 | 1.0277 | 0.65775 | 1.7258e-09 | 0 | 0 | 0 | 0 | 0 | 1 | -90 | 90 | -0.053608 | -0.013473 | 0.053642 | 0.013494
33 | 35 | 1.1896 | 0.76136 | 1.9977e-09 | 0 | 0 | 0 | 0 | 0 | 1 | -90 | 90 | 0.030103 | 0.0075524 | -0.030091 | -0.0075448
34 | 50 | 0.98812 | 0.6324 | 1.6593e-09 | 0 | 0 | 0 | 0 | 0 | 1 | -90 | 90 | -0.058406 | -0.014688 | 0.058443 | 0.014712
50 | 48 | 1.2826 | 0.82084 | 2.1538e-09 | 0 | 0 | 0 | 0 | 0 | 1 | -90 | 90 | -0.067227 | -0.016913 | 0.067292 | 0.016955
36 | 37 | 0.33101 | 0.21184 | 5.5585e-10 | 0 | 0 | 0 | 0 | 0 | 1 | -90 | 90 | -0.027075 | -0.0067866 | 0.027077 | 0.0067882
37 | 39 | 1.1469 | 0.73402 | 1.926e-09 | 0 | 0 | 0 | 0 | 0 | 1 | -90 | 90 | -0.035618 | -0.0089289 | 0.035634 | 0.008939
63 | 62 | 0.38867 | 0.24875 | 2.6107e-09 | 0 | 0 | 0 | 0 | 0 | 1 | -90 | 90 | 0.21634 | 0.05486 | -0.21614 | -0.054733