## bus_data
BUS_I | BUS_TYPE | Pd | Qd | Gs | Bs | area | Vm | Va | baseKV | zone | Vmax | Vmin
1 | 1 | 0.021157 | 0.0053024 | 0 | 0 | 1 | 0.97332 | -0.51439 | 0.4 | 1 | 1.1 | 0.9
2 | 1 | 0.021313 | 0.0053417 | 0 | 0 | 1 | 0.97482 | -0.48472 | 0.4 | 1 | 1.1 | 0.9
3 | 1 | 0.024427 | 0.0061219 | 0 | 0 | 1 | 0.97259 | -0.52878 | 0.4 | 1 | 1.1 | 0.9
4 | 1 | 0 | 0 | 0 | 0 | 1 | 0.9775 | -0.43214 | 0.4 | 1 | 1.1 | 0.9
5 | 1 | 0.013236 | 0.0033172 | 0 | 0 | 1 | 0.97239 | -0.53262 | 0.4 | 1 | 1.1 | 0.9
22 | 1 | 0.025601 | 0.0064162 | 0 | 0 | 1 | 0.97907 | -0.40145 | 0.4 | 1 | 1.1 | 0.9
20 | 1 | 0.019255 | 0.0048257 | 0 | 0 | 1 | 0.97147 | -0.55089 | 0.4 | 1 | 1.1 | 0.9
37 | 1 | 0.01567 | 0.0039272 | 0 | 0 | 1 | 0.98017 | -0.38009 | 0.4 | 1 | 1.1 | 0.9
15 | 1 | 0 | 0 | 0 | 0 | 1 | 0.995 | -0.094696 | 0.4 | 1 | 1.1 | 0.9
24 | 1 | 0.0067888 | 0.0017014 | 0 | 0 | 1 | 0.99532 | -0.08864 | 0.4 | 1 | 1.1 | 0.9
12 | 1 | 0 | 0 | 0 | 0 | 1 | 0.99357 | -0.1219 | 0.4 | 1 | 1.1 | 0.9
17 | 1 | 0 | 0 | 0 | 0 | 1 | 0.98116 | -0.3608 | 0.4 | 1 | 1.1 | 0.9
26 | 1 | 0.020267 | 0.0050795 | 0 | 0 | 1 | 0.9815 | -0.35421 | 0.4 | 1 | 1.1 | 0.9
13 | 1 | 0 | 0 | 0 | 0 | 1 | 0.99312 | -0.1305 | 0.4 | 1 | 1.1 | 0.9
30 | 1 | 0.0064577 | 0.0016185 | 0 | 0 | 1 | 0.99335 | -0.12618 | 0.4 | 1 | 1.1 | 0.9
11 | 1 | 0 | 0 | 0 | 0 | 1 | 0.98567 | -0.27339 | 0.4 | 1 | 1.1 | 0.9
33 | 1 | 0.00035186 | 8.8184e-05 | 0 | 0 | 1 | 0.98723 | -0.24319 | 0.4 | 1 | 1.1 | 0.9
8 | 1 | 0 | 0 | 0 | 0 | 1 | 0.98447 | -0.29652 | 0.4 | 1 | 1.1 | 0.9
16 | 1 | 0 | 0 | 0 | 0 | 1 | 0.98267 | -0.33139 | 0.4 | 1 | 1.1 | 0.9
27 | 1 | 0.024868 | 0.0062326 | 0 | 0 | 1 | 0.98355 | -0.31438 | 0.4 | 1 | 1.1 | 0.9
25 | 1 | 0.02055 | 0.0051504 | 0 | 0 | 1 | 0.98245 | -0.3358 | 0.4 | 1 | 1.1 | 0.9
36 | 1 | 0.0071863 | 0.0018011 | 0 | 0 | 1 | 0.9918 | -0.15553 | 0.4 | 1 | 1.1 | 0.9
35 | 1 | 0.0071154 | 0.0017833 | 0 | 0 | 1 | 0.99291 | -0.13442 | 0.4 | 1 | 1.1 | 0.9
10 | 1 | 0 | 0 | 0 | 0 | 1 | 0.98401 | -0.30544 | 0.4 | 1 | 1.1 | 0.9
21 | 1 | 0.0096409 | 0.0024162 | 0 | 0 | 1 | 0.97132 | -0.55386 | 0.4 | 1 | 1.1 | 0.9
6 | 1 | 0.038257 | 0.0095881 | 0 | 0 | 1 | 0.9992 | -0.015294 | 0.4 | 1 | 1.1 | 0.9
7 | 3 | 0.0198 | 0.0049624 | 0 | 0 | 1 | 1 | 0 | 0.4 | 1 | 1.1 | 0.9
9 | 1 | 0.019763 | 0.004953 | 0 | 0 | 1 | 0.99829 | -0.03234 | 0.4 | 1 | 1.1 | 0.9
23 | 1 | 0.01968 | 0.0049323 | 0 | 0 | 1 | 0.99668 | -0.062697 | 0.4 | 1 | 1.1 | 0.9
31 | 1 | 0.0071307 | 0.0017871 | 0 | 0 | 1 | 0.98809 | -0.2267 | 0.4 | 1 | 1.1 | 0.9
29 | 1 | 0.0072109 | 0.0018072 | 0 | 0 | 1 | 0.99315 | -0.13004 | 0.4 | 1 | 1.1 | 0.9
34 | 1 | 0.0071893 | 0.0018018 | 0 | 0 | 1 | 0.99053 | -0.17997 | 0.4 | 1 | 1.1 | 0.9
28 | 1 | 0.008726 | 0.0021869 | 0 | 0 | 1 | 0.99301 | -0.13273 | 0.4 | 1 | 1.1 | 0.9
32 | 1 | 0.0071915 | 0.0018024 | 0 | 0 | 1 | 0.98929 | -0.20372 | 0.4 | 1 | 1.1 | 0.9

## generator_data
GEN_BUS | PG | QG | QMAX | QMIN | VG | MBASE | GEN_STATUS | PMAX | PMIN
7 | 0.38408 | 0.098296 | 10 | -10 | 1 | 100 | 1 | 10 | 0

## branch_data
F_BUS | T_BUS | BR_R | BR_X | BR_B | RATE_A | RATE_B | RATE_C | TAP | SHIFT | BR_STATUS | ANGMIN | ANGMAX | P_in | Q_in | P_out | Q_out
1 | 2 | 1.4385 | 0.92065 | 2.4156e-09 | 0 | 0 | 0 | 0 | 0 | 1 | -90 | 90 | -0.087793 | -0.022035 | 0.087917 | 0.022114
1 | 3 | 0.91754 | 0.58722 | 1.5408e-09 | 0 | 0 | 0 | 0 | 0 | 1 | -90 | 90 | 0.066636 | 0.016732 | -0.066591 | -0.016703
2 | 4 | 2.06 | 1.3184 | 3.4594e-09 | 0 | 0 | 0 | 0 | 0 | 1 | -90 | 90 | -0.10923 | -0.027455 | 0.10951 | 0.027631
3 | 5 | 0.38635 | 0.24727 | 6.4879e-10 | 0 | 0 | 0 | 0 | 0 | 1 | -90 | 90 | 0.042165 | 0.010581 | -0.042157 | -0.010576
4 | 22 | 1.2075 | 0.77281 | 2.0277e-09 | 0 | 0 | 0 | 0 | 0 | 1 | -90 | 90 | -0.10951 | -0.027631 | 0.10967 | 0.027734
5 | 20 | 2.6763 | 1.7129 | 4.4943e-09 | 0 | 0 | 0 | 0 | 0 | 1 | -90 | 90 | 0.028921 | 0.0072586 | -0.028896 | -0.0072429
22 | 37 | 0.68239 | 0.43673 | 2.2918e-09 | 0 | 0 | 0 | 0 | 0 | 1 | -90 | 90 | -0.13527 | -0.03415 | 0.13541 | 0.034238
20 | 21 | 1.3063 | 0.83602 | 2.1936e-09 | 0 | 0 | 0 | 0 | 0 | 1 | -90 | 90 | 0.009642 | 0.002417 | -0.0096406 | -0.0024163
37 | 17 | 0.5533 | 0.35411 | 2.7874e-09 | 0 | 0 | 0 | 0 | 0 | 1 | -90 | 90 | -0.15108 | -0.038165 | 0.15122 | 0.038255
15 | 24 | 0.097914 | 0.062665 | 4.9327e-10 | 0 | 0 | 0 | 0 | 0 | 1 | -90 | 90 | -0.27836 | -0.071245 | 0.27844 | 0.071297
15 | 12 | 0.43911 | 0.28103 | 2.2122e-09 | 0 | 0 | 0 | 0 | 0 | 1 | -90 | 90 | 0.27836 | 0.071245 | -0.278 | -0.071011
24 | 23 | 0.41001 | 0.2624 | 2.0655e-09 | 0 | 0 | 0 | 0 | 0 | 1 | -90 | 90 | -0.28523 | -0.072998 | 0.28559 | 0.073228
12 | 13 | 0.15078 | 0.0965 | 7.5961e-10 | 0 | 0 | 0 | 0 | 0 | 1 | -90 | 90 | 0.25559 | 0.065393 | -0.25549 | -0.065325
12 | 30 | 0.84454 | 0.5405 | 1.4182e-09 | 0 | 0 | 0 | 0 | 0 | 1 | -90 | 90 | 0.022403 | 0.0056176 | -0.022399 | -0.0056148
17 | 26 | 0.18922 | 0.1211 | 9.5327e-10 | 0 | 0 | 0 | 0 | 0 | 1 | -90 | 90 | -0.15122 | -0.038255 | 0.15126 | 0.038285
26 | 25 | 0.46654 | 0.29859 | 2.3504e-09 | 0 | 0 | 0 | 0 | 0 | 1 | -90 | 90 | -0.17153 | -0.043365 | 0.17168 | 0.043461
13 | 36 | 0.45098 | 0.28863 | 2.272e-09 | 0 | 0 | 0 | 0 | 0 | 1 | -90 | 90 | 0.24837 | 0.063542 | -0.24807 | -0.06335
13 | 35 | 2.4341 | 1.5578 | 4.0876e-09 | 0 | 0 | 0 | 0 | 0 | 1 | -90 | 90 | 0.0071168 | 0.0017837 | -0.0071154 | -0.0017833
30 | 29 | 1.0729 | 0.68665 | 1.8017e-09 | 0 | 0 | 0 | 0 | 0 | 1 | -90 | 90 | 0.015941 | 0.0039964 | -0.015938 | -0.0039947
11 | 33 | 0.60988 | 0.39032 | 3.0725e-09 | 0 | 0 | 0 | 0 | 0 | 1 | -90 | 90 | -0.21773 | -0.055244 | 0.21804 | 0.055446
11 | 8 | 0.46575 | 0.29808 | 2.3464e-09 | 0 | 0 | 0 | 0 | 0 | 1 | -90 | 90 | 0.21773 | 0.055244 | -0.21748 | -0.055089
33 | 31 | 0.33321 | 0.21325 | 1.6786e-09 | 0 | 0 | 0 | 0 | 0 | 1 | -90 | 90 | -0.2184 | -0.055534 | 0.21857 | 0.055645
8 | 10 | 0.17948 | 0.11487 | 9.0418e-10 | 0 | 0 | 0 | 0 | 0 | 1 | -90 | 90 | 0.21748 | 0.05509 | -0.21739 | -0.05503
16 | 27 | 0.38537 | 0.24664 | 1.9414e-09 | 0 | 0 | 0 | 0 | 0 | 1 | -90 | 90 | -0.19227 | -0.048638 | 0.19243 | 0.048738
16 | 25 | 0.1 | 0.064 | 5.0378e-10 | 0 | 0 | 0 | 0 | 0 | 1 | -90 | 90 | 0.19227 | 0.048638 | -0.19223 | -0.048612
27 | 10 | 0.17959 | 0.11494 | 9.0472e-10 | 0 | 0 | 0 | 0 | 0 | 1 | -90 | 90 | -0.2173 | -0.05497 | 0.21739 | 0.05503
36 | 34 | 0.45241 | 0.28954 | 2.2792e-09 | 0 | 0 | 0 | 0 | 0 | 1 | -90 | 90 | 0.24088 | 0.061549 | -0.2406 | -0.061367
6 | 7 | 1.7905 | 1.1459 | 3.0067e-09 | 0 | 0 | 0 | 0 | 0 | 1 | -90 | 90 | -0.038257 | -0.0095881 | 0.038285 | 0.0096056
7 | 9 | 0.4511 | 0.28871 | 2.2726e-09 | 0 | 0 | 0 | 0 | 0 | 1 | -90 | 90 | 0.326 | 0.083728 | -0.32548 | -0.083401
9 | 23 | 0.44976 | 0.28785 | 2.2658e-09 | 0 | 0 | 0 | 0 | 0 | 1 | -90 | 90 | 0.30572 | 0.078448 | -0.30527 | -0.07816
31 | 32 | 0.45055 | 0.28835 | 2.2698e-09 | 0 | 0 | 0 | 0 | 0 | 1 | -90 | 90 | -0.2257 | -0.057432 | 0.22595 | 0.057592
29 | 28 | 1.3599 | 0.87033 | 2.2836e-09 | 0 | 0 | 0 | 0 | 0 | 1 | -90 | 90 | 0.0087271 | 0.0021874 | -0.008726 | -0.0021869
34 | 32 | 0.45231 | 0.28948 | 2.2786e-09 | 0 | 0 | 0 | 0 | 0 | 1 | -90 | 90 | 0.23341 | 0.059565 | -0.23314 | -0.059394