## bus_data
BUS_I | BUS_TYPE | Pd | Qd | Gs | Bs | area | Vm | Va | baseKV | zone | Vmax | Vmin
1 | 1 | 0.070332 | 0.017627 | 0 | 0 | 1 | 0.98394 | -0.30949 | 0.4 | 1 | 1.1 | 0.9
2 | 1 | 0.010719 | 0.0026863 | 0 | 0 | 1 | 0.98548 | -0.27944 | 0.4 | 1 | 1.1 | 0.9
4 | 1 | 0.024708 | 0.0061924 | 0 | 0 | 1 | 0.98608 | -0.26764 | 0.4 | 1 | 1.1 | 0.9
19 | 1 | 0.0080242 | 0.002011 | 0 | 0 | 1 | 0.98678 | -0.25417 | 0.4 | 1 | 1.1 | 0.9
5 | 1 | 0.028267 | 0.0070844 | 0 | 0 | 1 | 0.9926 | -0.14236 | 0.4 | 1 | 1.1 | 0.9
7 | 1 | 0 | 0 | 0 | 0 | 1 | 0.99265 | -0.14132 | 0.4 | 1 | 1.1 | 0.9
6 | 1 | 0 | 0 | 0 | 0 | 1 | 0.99448 | -0.10607 | 0.4 | 1 | 1.1 | 0.9
9 | 1 | 0 | 0 | 0 | 0 | 1 | 0.99472 | -0.10148 | 0.4 | 1 | 1.1 | 0.9
24 | 1 | 0.035365 | 0.0088634 | 0 | 0 | 1 | 0.9936 | -0.12299 | 0.4 | 1 | 1.1 | 0.9
23 | 1 | 0.019924 | 0.0049935 | 0 | 0 | 1 | 0.99296 | -0.13537 | 0.4 | 1 | 1.1 | 0.9
8 | 1 | 0 | 0 | 0 | 0 | 1 | 0.99596 | -0.077115 | 0.4 | 1 | 1.1 | 0.9
12 | 1 | 0.013679 | 0.0034283 | 0 | 0 | 1 | 0.99474 | -0.1006 | 0.4 | 1 | 1.1 | 0.9
16 | 1 | 0.023736 | 0.0059488 | 0 | 0 | 1 | 0.99656 | -0.06566 | 0.4 | 1 | 1.1 | 0.9
22 | 1 | 0.020545 | 0.0051491 | 0 | 0 | 1 | 0.99671 | -0.063108 | 0.4 | 1 | 1.1 | 0.9
10 | 1 | 0 | 0 | 0 | 0 | 1 | 0.98994 | -0.19279 | 0.4 | 1 | 1.1 | 0.9
18 | 1 | 0.013838 | 0.0034682 | 0 | 0 | 1 | 0.9886 | -0.21884 | 0.4 | 1 | 1.1 | 0.9
13 | 1 | 0.01355 | 0.0033959 | 0 | 0 | 1 | 0.99225 | -0.14829 | 0.4 | 1 | 1.1 | 0.9
11 | 1 | 0.059981 | 0.015033 | 0 | 0 | 1 | 0.9934 | -0.12622 | 0.4 | 1 | 1.1 | 0.9
14 | 1 | 0.027563 | 0.006908 | 0 | 0 | 1 | 0.99775 | -0.042999 | 0.4 | 1 | 1.1 | 0.9
21 | 1 | 0.020858 | 0.0052275 | 0 | 0 | 1 | 0.99783 | -0.041608 | 0.4 | 1 | 1.1 | 0.9
15 | 1 | 0.025577 | 0.0064102 | 0 | 0 | 1 | 0.99893 | -0.020408 | 0.4 | 1 | 1.1 | 0.9
17 | 3 | 0.019017 | 0.0047661 | 0 | 0 | 1 | 1 | 0 | 0.4 | 1 | 1.1 | 0.9
20 | 1 | 0.020112 | 0.0050404 | 0 | 0 | 1 | 0.99922 | -0.014867 | 0.4 | 1 | 1.1 | 0.9

## generator_data
GEN_BUS | PG | QG | QMAX | QMIN | VG | MBASE | GEN_STATUS | PMAX | PMIN
17 | 0.45889 | 0.11621 | 10 | -10 | 1 | 100 | 1 | 10 | 0

## branch_data
F_BUS | T_BUS | BR_R | BR_X | BR_B | RATE_A | RATE_B | RATE_C | TAP | SHIFT | BR_STATUS | ANGMIN | ANGMAX | P_in | Q_in | P_out | Q_out
1 | 2 | 1.8571 | 1.1885 | 3.1186e-09 | 0 | 0 | 0 | 0 | 0 | 1 | -90 | 90 | -0.070331 | -0.017627 | 0.070432 | 0.017691
2 | 4 | 0.63396 | 0.40573 | 1.0646e-09 | 0 | 0 | 0 | 0 | 0 | 1 | -90 | 90 | -0.081151 | -0.020377 | 0.081196 | 0.020407
4 | 19 | 0.55537 | 0.35543 | 9.3261e-10 | 0 | 0 | 0 | 0 | 0 | 1 | -90 | 90 | -0.1059 | -0.026599 | 0.10597 | 0.026642
19 | 18 | 1.3577 | 0.86892 | 2.2799e-09 | 0 | 0 | 0 | 0 | 0 | 1 | -90 | 90 | -0.114 | -0.028653 | 0.11419 | 0.028777
5 | 7 | 0.16259 | 0.10406 | 2.7304e-10 | 0 | 0 | 0 | 0 | 0 | 1 | -90 | 90 | -0.028267 | -0.0070844 | 0.028268 | 0.0070852
7 | 23 | 0.92861 | 0.59431 | 1.5594e-09 | 0 | 0 | 0 | 0 | 0 | 1 | -90 | 90 | -0.028268 | -0.0070852 | 0.028276 | 0.0070902
6 | 9 | 0.2432 | 0.15565 | 4.084e-10 | 0 | 0 | 0 | 0 | 0 | 1 | -90 | 90 | -0.083662 | -0.021008 | 0.08368 | 0.02102
6 | 24 | 0.8973 | 0.57427 | 1.5068e-09 | 0 | 0 | 0 | 0 | 0 | 1 | -90 | 90 | 0.083662 | 0.021008 | -0.083594 | -0.020965
9 | 22 | 2.041 | 1.3062 | 3.4274e-09 | 0 | 0 | 0 | 0 | 0 | 1 | -90 | 90 | -0.08368 | -0.02102 | 0.083834 | 0.021118
24 | 23 | 1.136 | 0.72703 | 1.9076e-09 | 0 | 0 | 0 | 0 | 0 | 1 | -90 | 90 | 0.048229 | 0.012102 | -0.0482 | -0.012084
8 | 12 | 0.48549 | 0.31072 | 2.4458e-09 | 0 | 0 | 0 | 0 | 0 | 1 | -90 | 90 | 0.21631 | 0.054789 | -0.21607 | -0.054633
8 | 16 | 0.23723 | 0.15183 | 1.1951e-09 | 0 | 0 | 0 | 0 | 0 | 1 | -90 | 90 | -0.21631 | -0.054789 | 0.21643 | 0.054865
12 | 11 | 0.56403 | 0.36098 | 2.8415e-09 | 0 | 0 | 0 | 0 | 0 | 1 | -90 | 90 | 0.20239 | 0.051205 | -0.20214 | -0.051046
16 | 14 | 0.42334 | 0.27094 | 2.1327e-09 | 0 | 0 | 0 | 0 | 0 | 1 | -90 | 90 | -0.24017 | -0.060814 | 0.24043 | 0.060981
22 | 21 | 0.92067 | 0.58923 | 1.5461e-09 | 0 | 0 | 0 | 0 | 0 | 1 | -90 | 90 | -0.10438 | -0.026267 | 0.10449 | 0.026335
10 | 18 | 0.89554 | 0.57315 | 1.5039e-09 | 0 | 0 | 0 | 0 | 0 | 1 | -90 | 90 | 0.12819 | 0.032347 | -0.12803 | -0.032245
10 | 13 | 1.5351 | 0.98247 | 2.5779e-09 | 0 | 0 | 0 | 0 | 0 | 1 | -90 | 90 | -0.12819 | -0.032347 | 0.12846 | 0.032522
13 | 11 | 0.69091 | 0.44218 | 2.3204e-09 | 0 | 0 | 0 | 0 | 0 | 1 | -90 | 90 | -0.14201 | -0.035917 | 0.14216 | 0.036014
14 | 15 | 0.37922 | 0.2427 | 1.9104e-09 | 0 | 0 | 0 | 0 | 0 | 1 | -90 | 90 | -0.26799 | -0.067889 | 0.26828 | 0.068075
21 | 20 | 0.95637 | 0.61208 | 1.606e-09 | 0 | 0 | 0 | 0 | 0 | 1 | -90 | 90 | -0.12534 | -0.031563 | 0.1255 | 0.031665
15 | 17 | 0.31325 | 0.20048 | 1.5781e-09 | 0 | 0 | 0 | 0 | 0 | 1 | -90 | 90 | -0.29386 | -0.074485 | 0.29415 | 0.07467
17 | 20 | 0.45898 | 0.29375 | 1.5415e-09 | 0 | 0 | 0 | 0 | 0 | 1 | -90 | 90 | 0.14572 | 0.036772 | -0.14562 | -0.036706