## bus_data
BUS_I | BUS_TYPE | Pd | Qd | Gs | Bs | area | Vm | Va | baseKV | zone | Vmax | Vmin
1 | 1 | 0.010966 | 0.0027483 | 0 | 0 | 1 | 0.98817 | -0.22693 | 0.4 | 1 | 1.1 | 0.9
2 | 1 | 0 | 0 | 0 | 0 | 1 | 0.98828 | -0.22472 | 0.4 | 1 | 1.1 | 0.9
15 | 1 | 0 | 0 | 0 | 0 | 1 | 0.98842 | -0.22197 | 0.4 | 1 | 1.1 | 0.9
3 | 1 | 0 | 0 | 0 | 0 | 1 | 0.98894 | -0.21198 | 0.4 | 1 | 1.1 | 0.9
8 | 1 | 0 | 0 | 0 | 0 | 1 | 0.98761 | -0.23766 | 0.4 | 1 | 1.1 | 0.9
16 | 1 | 0 | 0 | 0 | 0 | 1 | 0.98964 | -0.19844 | 0.4 | 1 | 1.1 | 0.9
4 | 1 | 0 | 0 | 0 | 0 | 1 | 0.99765 | -0.045136 | 0.4 | 1 | 1.1 | 0.9
7 | 1 | 0 | 0 | 0 | 0 | 1 | 0.99742 | -0.049531 | 0.4 | 1 | 1.1 | 0.9
31 | 1 | 0.012491 | 0.0031306 | 0 | 0 | 1 | 0.99796 | -0.039226 | 0.4 | 1 | 1.1 | 0.9
5 | 1 | 0 | 0 | 0 | 0 | 1 | 0.98171 | -0.35248 | 0.4 | 1 | 1.1 | 0.9
36 | 1 | 0.050469 | 0.012649 | 0 | 0 | 1 | 0.98106 | -0.36515 | 0.4 | 1 | 1.1 | 0.9
21 | 1 | 0 | 0 | 0 | 0 | 1 | 0.98304 | -0.32638 | 0.4 | 1 | 1.1 | 0.9
32 | 1 | 0.031289 | 0.0078417 | 0 | 0 | 1 | 0.99692 | -0.059182 | 0.4 | 1 | 1.1 | 0.9
13 | 1 | 0 | 0 | 0 | 0 | 1 | 0.98716 | -0.24643 | 0.4 | 1 | 1.1 | 0.9
29 | 1 | 0.0051154 | 0.001282 | 0 | 0 | 1 | 0.98724 | -0.24479 | 0.4 | 1 | 1.1 | 0.9
9 | 1 | 0 | 0 | 0 | 0 | 1 | 0.9904 | -0.18372 | 0.4 | 1 | 1.1 | 0.9
26 | 1 | 0.0070679 | 0.0017714 | 0 | 0 | 1 | 0.99106 | -0.1709 | 0.4 | 1 | 1.1 | 0.9
10 | 1 | 0 | 0 | 0 | 0 | 1 | 0.99473 | -0.10058 | 0.4 | 1 | 1.1 | 0.9
11 | 1 | 0 | 0 | 0 | 0 | 1 | 0.99075 | -0.17736 | 0.4 | 1 | 1.1 | 0.9
12 | 1 | 0 | 0 | 0 | 0 | 1 | 0.99549 | -0.08588 | 0.4 | 1 | 1.1 | 0.9
33 | 1 | 0.029169 | 0.0073105 | 0 | 0 | 1 | 0.99368 | -0.12081 | 0.4 | 1 | 1.1 | 0.9
35 | 1 | 0.014687 | 0.0036808 | 0 | 0 | 1 | 0.99011 | -0.18991 | 0.4 | 1 | 1.1 | 0.9
25 | 1 | 0.0048087 | 0.0012052 | 0 | 0 | 1 | 0.99374 | -0.11951 | 0.4 | 1 | 1.1 | 0.9
22 | 1 | 0.020558 | 0.0051523 | 0 | 0 | 1 | 0.99757 | -0.046261 | 0.4 | 1 | 1.1 | 0.9
20 | 1 | 0.0050601 | 0.0012682 | 0 | 0 | 1 | 0.98555 | -0.27767 | 0.4 | 1 | 1.1 | 0.9
18 | 1 | 0.011016 | 0.002761 | 0 | 0 | 1 | 0.98929 | -0.20512 | 0.4 | 1 | 1.1 | 0.9
17 | 1 | 0.038454 | 0.0096375 | 0 | 0 | 1 | 0.98708 | -0.24809 | 0.4 | 1 | 1.1 | 0.9
30 | 1 | 0.012205 | 0.0030588 | 0 | 0 | 1 | 0.9985 | -0.028812 | 0.4 | 1 | 1.1 | 0.9
19 | 1 | 0.013357 | 0.0033477 | 0 | 0 | 1 | 0.98446 | -0.2987 | 0.4 | 1 | 1.1 | 0.9
28 | 1 | 0.018126 | 0.0045428 | 0 | 0 | 1 | 0.98719 | -0.24577 | 0.4 | 1 | 1.1 | 0.9
27 | 1 | 0.0094007 | 0.002356 | 0 | 0 | 1 | 0.99235 | -0.14609 | 0.4 | 1 | 1.1 | 0.9
34 | 1 | 0.029436 | 0.0073774 | 0 | 0 | 1 | 0.98945 | -0.20263 | 0.4 | 1 | 1.1 | 0.9
23 | 3 | 0.011374 | 0.0028507 | 0 | 0 | 1 | 1 | 0 | 0.4 | 1 | 1.1 | 0.9
24 | 1 | 0.0094362 | 0.0023649 | 0 | 0 | 1 | 0.99918 | -0.015686 | 0.4 | 1 | 1.1 | 0.9

## generator_data
GEN_BUS | PG | QG | QMAX | QMIN | VG | MBASE | GEN_STATUS | PMAX | PMIN
23 | 0.34753 | 0.088276 | 10 | -10 | 1 | 100 | 1 | 10 | 0

## branch_data
F_BUS | T_BUS | BR_R | BR_X | BR_B | RATE_A | RATE_B | RATE_C | TAP | SHIFT | BR_STATUS | ANGMIN | ANGMAX | P_in | Q_in | P_out | Q_out
1 | 2 | 0.88258 | 0.56485 | 1.4821e-09 | 0 | 0 | 0 | 0 | 0 | 1 | -90 | 90 | -0.010966 | -0.0027483 | 0.010967 | 0.0027489
2 | 15 | 1.0952 | 0.70095 | 1.8392e-09 | 0 | 0 | 0 | 0 | 0 | 1 | -90 | 90 | -0.010967 | -0.0027489 | 0.010968 | 0.0027497
15 | 18 | 1.4947 | 0.95663 | 2.5101e-09 | 0 | 0 | 0 | 0 | 0 | 1 | -90 | 90 | -0.04947 | -0.012417 | 0.04951 | 0.012443
15 | 17 | 2.9706 | 1.9012 | 4.9884e-09 | 0 | 0 | 0 | 0 | 0 | 1 | -90 | 90 | 0.038502 | 0.0096677 | -0.038454 | -0.0096375
3 | 8 | 1.2204 | 0.78102 | 2.0493e-09 | 0 | 0 | 0 | 0 | 0 | 1 | -90 | 90 | 0.092607 | 0.023394 | -0.092493 | -0.023322
3 | 16 | 0.64486 | 0.41271 | 1.0829e-09 | 0 | 0 | 0 | 0 | 0 | 1 | -90 | 90 | -0.092607 | -0.023394 | 0.092667 | 0.023433
8 | 13 | 0.55641 | 0.3561 | 9.3436e-10 | 0 | 0 | 0 | 0 | 0 | 1 | -90 | 90 | 0.069243 | 0.017492 | -0.069214 | -0.017473
8 | 29 | 1.3412 | 0.85834 | 2.2522e-09 | 0 | 0 | 0 | 0 | 0 | 1 | -90 | 90 | 0.02325 | 0.0058302 | -0.023242 | -0.0058254
16 | 18 | 0.48522 | 0.31054 | 8.1482e-10 | 0 | 0 | 0 | 0 | 0 | 1 | -90 | 90 | 0.060546 | 0.015216 | -0.060527 | -0.015204
16 | 9 | 0.42383 | 0.27125 | 1.4234e-09 | 0 | 0 | 0 | 0 | 0 | 1 | -90 | 90 | -0.15321 | -0.038649 | 0.15332 | 0.038718
4 | 7 | 0.62652 | 0.40098 | 1.0521e-09 | 0 | 0 | 0 | 0 | 0 | 1 | -90 | 90 | 0.03131 | 0.0078548 | -0.031303 | -0.0078507
4 | 31 | 0.84292 | 0.53947 | 1.4155e-09 | 0 | 0 | 0 | 0 | 0 | 1 | -90 | 90 | -0.03131 | -0.0078548 | 0.031319 | 0.0078603
7 | 32 | 1.3748 | 0.87988 | 2.3087e-09 | 0 | 0 | 0 | 0 | 0 | 1 | -90 | 90 | 0.031303 | 0.0078507 | -0.031289 | -0.0078417
31 | 30 | 1.0624 | 0.67995 | 1.7841e-09 | 0 | 0 | 0 | 0 | 0 | 1 | -90 | 90 | -0.04381 | -0.010991 | 0.043831 | 0.011005
5 | 36 | 1.0836 | 0.6935 | 1.8196e-09 | 0 | 0 | 0 | 0 | 0 | 1 | -90 | 90 | 0.050499 | 0.012668 | -0.050469 | -0.012649
5 | 21 | 2.2369 | 1.4316 | 3.7563e-09 | 0 | 0 | 0 | 0 | 0 | 1 | -90 | 90 | -0.050499 | -0.012668 | 0.050562 | 0.012708
21 | 19 | 2.3792 | 1.5227 | 3.9954e-09 | 0 | 0 | 0 | 0 | 0 | 1 | -90 | 90 | -0.050562 | -0.012708 | 0.050629 | 0.012751
13 | 20 | 1.9772 | 1.2654 | 3.3202e-09 | 0 | 0 | 0 | 0 | 0 | 1 | -90 | 90 | 0.069214 | 0.017473 | -0.069111 | -0.017407
29 | 28 | 0.23584 | 0.15094 | 3.9604e-10 | 0 | 0 | 0 | 0 | 0 | 1 | -90 | 90 | 0.018127 | 0.0045434 | -0.018126 | -0.0045429
9 | 26 | 0.36965 | 0.23658 | 1.2415e-09 | 0 | 0 | 0 | 0 | 0 | 1 | -90 | 90 | -0.15332 | -0.038718 | 0.15342 | 0.038778
26 | 27 | 0.6852 | 0.43853 | 2.3013e-09 | 0 | 0 | 0 | 0 | 0 | 1 | -90 | 90 | -0.16048 | -0.040549 | 0.16067 | 0.040671
10 | 11 | 7.6866 | 4.9194 | 1.2908e-08 | 0 | 0 | 0 | 0 | 0 | 1 | -90 | 90 | 0.044329 | 0.011189 | -0.044167 | -0.011086
10 | 12 | 0.89033 | 0.56981 | 1.4951e-09 | 0 | 0 | 0 | 0 | 0 | 1 | -90 | 90 | -0.073527 | -0.018517 | 0.073578 | 0.01855
10 | 33 | 3.0727 | 1.9665 | 5.1598e-09 | 0 | 0 | 0 | 0 | 0 | 1 | -90 | 90 | 0.029197 | 0.007328 | -0.029169 | -0.0073105
11 | 35 | 1.2501 | 0.80006 | 2.0992e-09 | 0 | 0 | 0 | 0 | 0 | 1 | -90 | 90 | 0.044167 | 0.011086 | -0.04414 | -0.011069
12 | 25 | 0.85785 | 0.54903 | 2.8811e-09 | 0 | 0 | 0 | 0 | 0 | 1 | -90 | 90 | 0.17538 | 0.044552 | -0.1751 | -0.044371
12 | 22 | 0.71356 | 0.45668 | 2.3965e-09 | 0 | 0 | 0 | 0 | 0 | 1 | -90 | 90 | -0.24896 | -0.063102 | 0.24944 | 0.063405
35 | 34 | 1.8979 | 1.2146 | 3.187e-09 | 0 | 0 | 0 | 0 | 0 | 1 | -90 | 90 | 0.029454 | 0.0073885 | -0.029436 | -0.0073774
25 | 27 | 0.69483 | 0.44469 | 2.3336e-09 | 0 | 0 | 0 | 0 | 0 | 1 | -90 | 90 | 0.17029 | 0.043166 | -0.17008 | -0.043027
22 | 23 | 0.77268 | 0.49451 | 2.5951e-09 | 0 | 0 | 0 | 0 | 0 | 1 | -90 | 90 | -0.27 | -0.068558 | 0.2706 | 0.068943
20 | 19 | 1.4329 | 0.91708 | 2.4063e-09 | 0 | 0 | 0 | 0 | 0 | 1 | -90 | 90 | 0.064051 | 0.016139 | -0.063986 | -0.016098
30 | 24 | 1.0484 | 0.67099 | 1.7606e-09 | 0 | 0 | 0 | 0 | 0 | 1 | -90 | 90 | -0.056036 | -0.014063 | 0.056071 | 0.014086
23 | 24 | 1.0738 | 0.68726 | 1.8033e-09 | 0 | 0 | 0 | 0 | 0 | 1 | -90 | 90 | 0.065556 | 0.016482 | -0.065507 | -0.016451