## bus_data
BUS_I | BUS_TYPE | Pd | Qd | Gs | Bs | area | Vm | Va | baseKV | zone | Vmax | Vmin
1 | 1 | 0.023703 | 0.0059406 | 0 | 0 | 1 | 0.98976 | -0.19671 | 0.4 | 1 | 1.1 | 0.9
2 | 1 | 0.036562 | 0.0091633 | 0 | 0 | 1 | 0.9903 | -0.18616 | 0.4 | 1 | 1.1 | 0.9
4 | 1 | 0 | 0 | 0 | 0 | 1 | 0.99092 | -0.17419 | 0.4 | 1 | 1.1 | 0.9
31 | 1 | 0.027466 | 0.0068837 | 0 | 0 | 1 | 0.9924 | -0.14556 | 0.4 | 1 | 1.1 | 0.9
10 | 1 | 0 | 0 | 0 | 0 | 1 | 0.99074 | -0.17767 | 0.4 | 1 | 1.1 | 0.9
5 | 1 | 0 | 0 | 0 | 0 | 1 | 0.99243 | -0.14526 | 0.4 | 1 | 1.1 | 0.9
30 | 1 | 0 | 0 | 0 | 0 | 1 | 0.99245 | -0.14491 | 0.4 | 1 | 1.1 | 0.9
60 | 1 | 0.00074707 | 0.00018723 | 0 | 0 | 1 | 0.99239 | -0.14594 | 0.4 | 1 | 1.1 | 0.9
6 | 1 | 0 | 0 | 0 | 0 | 1 | 0.9974 | -0.049749 | 0.4 | 1 | 1.1 | 0.9
9 | 1 | 0 | 0 | 0 | 0 | 1 | 0.99692 | -0.058853 | 0.4 | 1 | 1.1 | 0.9
8 | 1 | 0 | 0 | 0 | 0 | 1 | 0.99803 | -0.037541 | 0.4 | 1 | 1.1 | 0.9
11 | 3 | 0 | 0 | 0 | 0 | 1 | 1 | 0 | 0.4 | 1 | 1.1 | 0.9
56 | 1 | 0.0083581 | 0.0020947 | 0 | 0 | 1 | 0.99657 | -0.065609 | 0.4 | 1 | 1.1 | 0.9
66 | 1 | 0.0006685 | 0.00016754 | 0 | 0 | 1 | 0.99453 | -0.10472 | 0.4 | 1 | 1.1 | 0.9
19 | 1 | 0 | 0 | 0 | 0 | 1 | 0.9968 | -0.061282 | 0.4 | 1 | 1.1 | 0.9
61 | 1 | 0.018265 | 0.0045777 | 0 | 0 | 1 | 0.99044 | -0.1835 | 0.4 | 1 | 1.1 | 0.9
39 | 1 | 0.0033823 | 0.00084768 | 0 | 0 | 1 | 0.99873 | -0.024297 | 0.4 | 1 | 1.1 | 0.9
12 | 1 | 0 | 0 | 0 | 0 | 1 | 0.99458 | -0.10351 | 0.4 | 1 | 1.1 | 0.9
32 | 1 | 0.0031954 | 0.00080084 | 0 | 0 | 1 | 0.99367 | -0.12094 | 0.4 | 1 | 1.1 | 0.9
14 | 1 | 0 | 0 | 0 | 0 | 1 | 0.98818 | -0.22755 | 0.4 | 1 | 1.1 | 0.9
74 | 1 | 0 | 0 | 0 | 0 | 1 | 0.98821 | -0.22692 | 0.4 | 1 | 1.1 | 0.9
73 | 1 | 0.0010754 | 0.00026953 | 0 | 0 | 1 | 0.98817 | -0.22778 | 0.4 | 1 | 1.1 | 0.9
16 | 1 | 0 | 0 | 0 | 0 | 1 | 0.99413 | -0.11268 | 0.4 | 1 | 1.1 | 0.9
96 | 1 | 0.0075415 | 0.0018901 | 0 | 0 | 1 | 0.99409 | -0.11352 | 0.4 | 1 | 1.1 | 0.9
21 | 1 | 0 | 0 | 0 | 0 | 1 | 0.99445 | -0.1066 | 0.4 | 1 | 1.1 | 0.9
17 | 1 | 0 | 0 | 0 | 0 | 1 | 0.99544 | -0.087548 | 0.4 | 1 | 1.1 | 0.9
44 | 1 | 0.0090067 | 0.0022573 | 0 | 0 | 1 | 0.9948 | -0.099845 | 0.4 | 1 | 1.1 | 0.9
41 | 1 | 0.0038582 | 0.00096695 | 0 | 0 | 1 | 0.99624 | -0.072048 | 0.4 | 1 | 1.1 | 0.9
18 | 1 | 0 | 0 | 0 | 0 | 1 | 0.98897 | -0.21213 | 0.4 | 1 | 1.1 | 0.9
70 | 1 | 0.0054375 | 0.0013628 | 0 | 0 | 1 | 0.98869 | -0.21769 | 0.4 | 1 | 1.1 | 0.9
67 | 1 | 0.0036362 | 0.00091133 | 0 | 0 | 1 | 0.98928 | -0.20623 | 0.4 | 1 | 1.1 | 0.9
35 | 1 | 0.0060751 | 0.0015226 | 0 | 0 | 1 | 0.99565 | -0.083313 | 0.4 | 1 | 1.1 | 0.9
34 | 1 | 0.016581 | 0.0041555 | 0 | 0 | 1 | 0.99408 | -0.11362 | 0.4 | 1 | 1.1 | 0.9
24 | 1 | 0 | 0 | 0 | 0 | 1 | 0.98367 | -0.31406 | 0.4 | 1 | 1.1 | 0.9
49 | 1 | 0.010668 | 0.0026738 | 0 | 0 | 1 | 0.9825 | -0.33681 | 0.4 | 1 | 1.1 | 0.9
29 | 1 | 0 | 0 | 0 | 0 | 1 | 0.98409 | -0.30584 | 0.4 | 1 | 1.1 | 0.9
25 | 1 | 0 | 0 | 0 | 0 | 1 | 0.97928 | -0.39999 | 0.4 | 1 | 1.1 | 0.9
26 | 1 | 0 | 0 | 0 | 0 | 1 | 0.98028 | -0.3803 | 0.4 | 1 | 1.1 | 0.9
95 | 1 | 0.011069 | 0.0027742 | 0 | 0 | 1 | 0.97897 | -0.40598 | 0.4 | 1 | 1.1 | 0.9
55 | 1 | 0.014435 | 0.0036178 | 0 | 0 | 1 | 0.98046 | -0.37682 | 0.4 | 1 | 1.1 | 0.9
27 | 1 | 0 | 0 | 0 | 0 | 1 | 0.98692 | -0.25087 | 0.4 | 1 | 1.1 | 0.9
48 | 1 | 0.0020018 | 0.00050171 | 0 | 0 | 1 | 0.98763 | -0.23724 | 0.4 | 1 | 1.1 | 0.9
47 | 1 | 0.0019636 | 0.00049212 | 0 | 0 | 1 | 0.98523 | -0.28368 | 0.4 | 1 | 1.1 | 0.9
28 | 1 | 0 | 0 | 0 | 0 | 1 | 0.98117 | -0.36291 | 0.4 | 1 | 1.1 | 0.9
46 | 1 | 0.0019725 | 0.00049436 | 0 | 0 | 1 | 0.98498 | -0.28855 | 0.4 | 1 | 1.1 | 0.9
81 | 1 | 0.00067112 | 0.0001682 | 0 | 0 | 1 | 0.99208 | -0.15193 | 0.4 | 1 | 1.1 | 0.9
78 | 1 | 0.00063621 | 0.00015945 | 0 | 0 | 1 | 0.99282 | -0.13762 | 0.4 | 1 | 1.1 | 0.9
57 | 1 | 0.0014574 | 0.00036525 | 0 | 0 | 1 | 0.99617 | -0.073401 | 0.4 | 1 | 1.1 | 0.9
82 | 1 | 0.00069799 | 0.00017493 | 0 | 0 | 1 | 0.99453 | -0.1048 | 0.4 | 1 | 1.1 | 0.9
43 | 1 | 0.00097998 | 0.00024561 | 0 | 0 | 1 | 0.99799 | -0.038512 | 0.4 | 1 | 1.1 | 0.9
37 | 1 | 0 | 0 | 0 | 0 | 1 | 0.99313 | -0.13207 | 0.4 | 1 | 1.1 | 0.9
38 | 1 | 0.007023 | 0.0017601 | 0 | 0 | 1 | 0.99322 | -0.13037 | 0.4 | 1 | 1.1 | 0.9
36 | 1 | 0.0080428 | 0.0020157 | 0 | 0 | 1 | 0.99269 | -0.14067 | 0.4 | 1 | 1.1 | 0.9
33 | 1 | 0.0030604 | 0.000767 | 0 | 0 | 1 | 0.99278 | -0.13798 | 0.4 | 1 | 1.1 | 0.9
75 | 1 | 0.0019229 | 0.00048191 | 0 | 0 | 1 | 0.98783 | -0.23439 | 0.4 | 1 | 1.1 | 0.9
72 | 1 | 0.0010644 | 0.00026677 | 0 | 0 | 1 | 0.98828 | -0.22569 | 0.4 | 1 | 1.1 | 0.9
45 | 1 | 0.0082929 | 0.0020784 | 0 | 0 | 1 | 0.99416 | -0.11221 | 0.4 | 1 | 1.1 | 0.9
42 | 1 | 0.0038643 | 0.00096848 | 0 | 0 | 1 | 0.99717 | -0.054188 | 0.4 | 1 | 1.1 | 0.9
68 | 1 | 0.0010735 | 0.00026905 | 0 | 0 | 1 | 0.98974 | -0.19728 | 0.4 | 1 | 1.1 | 0.9
63 | 1 | 0.021265 | 0.0053296 | 0 | 0 | 1 | 0.99158 | -0.16191 | 0.4 | 1 | 1.1 | 0.9
62 | 1 | 0.022886 | 0.0057358 | 0 | 0 | 1 | 0.99196 | -0.1546 | 0.4 | 1 | 1.1 | 0.9
65 | 1 | 0.0012664 | 0.00031739 | 0 | 0 | 1 | 0.99384 | -0.11819 | 0.4 | 1 | 1.1 | 0.9
64 | 1 | 0.0057478 | 0.0014405 | 0 | 0 | 1 | 0.99386 | -0.11791 | 0.4 | 1 | 1.1 | 0.9
54 | 1 | 0.001891 | 0.00047394 | 0 | 0 | 1 | 0.98789 | -0.23223 | 0.4 | 1 | 1.1 | 0.9
83 | 1 | 0.00066125 | 0.00016572 | 0 | 0 | 1 | 0.99126 | -0.16782 | 0.4 | 1 | 1.1 | 0.9
79 | 1 | 0.00067336 | 0.00016876 | 0 | 0 | 1 | 0.99366 | -0.12157 | 0.4 | 1 | 1.1 | 0.9
51 | 1 | 0.0037561 | 0.00094137 | 0 | 0 | 1 | 0.99175 | -0.15769 | 0.4 | 1 | 1.1 | 0.9
50 | 1 | 0.0022146 | 0.00055503 | 0 | 0 | 1 | 0.99079 | -0.17612 | 0.4 | 1 | 1.1 | 0.9
40 | 1 | 0.0033909 | 0.00084984 | 0 | 0 | 1 | 0.99329 | -0.12916 | 0.4 | 1 | 1.1 | 0.9
76 | 1 | 0.0039839 | 0.00099845 | 0 | 0 | 1 | 0.99338 | -0.12732 | 0.4 | 1 | 1.1 | 0.9
77 | 1 | 0.0079464 | 0.0019916 | 0 | 0 | 1 | 0.99397 | -0.116 | 0.4 | 1 | 1.1 | 0.9
53 | 1 | 0.0019948 | 0.00049994 | 0 | 0 | 1 | 0.98817 | -0.2267 | 0.4 | 1 | 1.1 | 0.9
52 | 1 | 0.012033 | 0.0030158 | 0 | 0 | 1 | 0.98937 | -0.20359 | 0.4 | 1 | 1.1 | 0.9
58 | 1 | 0.0045335 | 0.0011362 | 0 | 0 | 1 | 0.9957 | -0.082427 | 0.4 | 1 | 1.1 | 0.9
59 | 1 | 0 | 0 | 0 | 0 | 1 | 0.99399 | -0.11534 | 0.4 | 1 | 1.1 | 0.9
80 | 1 | 0.00069862 | 0.00017509 | 0 | 0 | 1 | 0.99366 | -0.12154 | 0.4 | 1 | 1.1 | 0.9
69 | 1 | 0.0012971 | 0.00032508 | 0 | 0 | 1 | 0.98975 | -0.19712 | 0.4 | 1 | 1.1 | 0.9
71 | 1 | 0.00067549 | 0.00016929 | 0 | 0 | 1 | 0.98991 | -0.19403 | 0.4 | 1 | 1.1 | 0.9
92 | 1 | 0.00068264 | 0.00017109 | 0 | 0 | 1 | 0.98991 | -0.19402 | 0.4 | 1 | 1.1 | 0.9
91 | 1 | 0.0010326 | 0.0002588 | 0 | 0 | 1 | 0.99029 | -0.18662 | 0.4 | 1 | 1.1 | 0.9
93 | 1 | 0.0054269 | 0.0013601 | 0 | 0 | 1 | 0.98761 | -0.23863 | 0.4 | 1 | 1.1 | 0.9
94 | 1 | 0.0054519 | 0.0013664 | 0 | 0 | 1 | 0.98745 | -0.2417 | 0.4 | 1 | 1.1 | 0.9
84 | 1 | 0.0010654 | 0.00026701 | 0 | 0 | 1 | 0.99126 | -0.16786 | 0.4 | 1 | 1.1 | 0.9
85 | 1 | 0.0010808 | 0.00027087 | 0 | 0 | 1 | 0.99098 | -0.17316 | 0.4 | 1 | 1.1 | 0.9
86 | 1 | 0.0011735 | 0.0002941 | 0 | 0 | 1 | 0.99097 | -0.17337 | 0.4 | 1 | 1.1 | 0.9
87 | 1 | 0.00066347 | 0.00016628 | 0 | 0 | 1 | 0.99054 | -0.18175 | 0.4 | 1 | 1.1 | 0.9
88 | 1 | 0.00069725 | 0.00017475 | 0 | 0 | 1 | 0.99054 | -0.18177 | 0.4 | 1 | 1.1 | 0.9
89 | 1 | 0.0010841 | 0.0002717 | 0 | 0 | 1 | 0.99029 | -0.18656 | 0.4 | 1 | 1.1 | 0.9
90 | 1 | 0.0010268 | 0.00025733 | 0 | 0 | 1 | 0.99029 | -0.1866 | 0.4 | 1 | 1.1 | 0.9

## generator_data
GEN_BUS | PG | QG | QMAX | QMIN | VG | MBASE | GEN_STATUS | PMAX | PMIN
11 | 0.37593 | 0.095428 | 10 | -10 | 1 | 100 | 1 | 10 | 0

## branch_data
F_BUS | T_BUS | BR_R | BR_X | BR_B | RATE_A | RATE_B | RATE_C | TAP | SHIFT | BR_STATUS | ANGMIN | ANGMAX | P_in | Q_in | P_out | Q_out
1 | 2 | 1.9567 | 1.2523 | 3.2858e-09 | 0 | 0 | 0 | 0 | 0 | 1 | -90 | 90 | -0.023703 | -0.0059407 | 0.023715 | 0.005948
2 | 4 | 0.87305 | 0.55875 | 1.4661e-09 | 0 | 0 | 0 | 0 | 0 | 1 | -90 | 90 | -0.060277 | -0.015111 | 0.060311 | 0.015133
4 | 31 | 1.6074 | 1.0287 | 2.6992e-09 | 0 | 0 | 0 | 0 | 0 | 1 | -90 | 90 | -0.078585 | -0.019716 | 0.078692 | 0.019784
4 | 10 | 0.83795 | 0.53629 | 1.4071e-09 | 0 | 0 | 0 | 0 | 0 | 1 | -90 | 90 | 0.018273 | 0.0045825 | -0.01827 | -0.0045807
31 | 12 | 1.7549 | 1.1231 | 2.9469e-09 | 0 | 0 | 0 | 0 | 0 | 1 | -90 | 90 | -0.10616 | -0.026668 | 0.10637 | 0.026804
10 | 61 | 1.4026 | 0.89768 | 2.3554e-09 | 0 | 0 | 0 | 0 | 0 | 1 | -90 | 90 | 0.01827 | 0.0045807 | -0.018265 | -0.0045777
5 | 30 | 2.0565 | 1.3161 | 3.4534e-09 | 0 | 0 | 0 | 0 | 0 | 1 | -90 | 90 | -0.0007471 | -0.00018658 | 0.00074711 | 0.00018625
5 | 60 | 4.0294 | 2.5788 | 6.7665e-09 | 0 | 0 | 0 | 0 | 0 | 1 | -90 | 90 | 0.0007471 | 0.00018658 | -0.00074707 | -0.00018723
30 | 81 | 0.83957 | 0.53732 | 1.4099e-09 | 0 | 0 | 0 | 0 | 0 | 1 | -90 | 90 | 0.037019 | 0.0093201 | -0.037006 | -0.0093123
30 | 78 | 0.85465 | 0.54698 | 1.4352e-09 | 0 | 0 | 0 | 0 | 0 | 1 | -90 | 90 | -0.037766 | -0.0095063 | 0.037779 | 0.0095146
6 | 9 | 0.56955 | 0.36451 | 9.5643e-10 | 0 | 0 | 0 | 0 | 0 | 1 | -90 | 90 | 0.071605 | 0.018087 | -0.071574 | -0.018067
6 | 8 | 0.76461 | 0.48935 | 1.284e-09 | 0 | 0 | 0 | 0 | 0 | 1 | -90 | 90 | -0.071605 | -0.018087 | 0.071647 | 0.018114
9 | 66 | 4.9669 | 3.1788 | 8.3407e-09 | 0 | 0 | 0 | 0 | 0 | 1 | -90 | 90 | 0.041306 | 0.010456 | -0.041215 | -0.010399
9 | 19 | 0.3582 | 0.22925 | 6.0152e-10 | 0 | 0 | 0 | 0 | 0 | 1 | -90 | 90 | 0.030268 | 0.0076108 | -0.030264 | -0.0076086
8 | 11 | 1.228 | 0.7859 | 2.0621e-09 | 0 | 0 | 0 | 0 | 0 | 1 | -90 | 90 | -0.13747 | -0.034727 | 0.13772 | 0.034885
8 | 56 | 1.9099 | 1.2223 | 3.2072e-09 | 0 | 0 | 0 | 0 | 0 | 1 | -90 | 90 | 0.06582 | 0.016613 | -0.065732 | -0.016557
11 | 39 | 1.8195 | 1.1645 | 3.0555e-09 | 0 | 0 | 0 | 0 | 0 | 1 | -90 | 90 | 0.060076 | 0.015172 | -0.060006 | -0.015127
11 | 12 | 2.6178 | 1.6754 | 8.7921e-09 | 0 | 0 | 0 | 0 | 0 | 1 | -90 | 90 | 0.17814 | 0.045371 | -0.17725 | -0.044806
56 | 57 | 0.60655 | 0.38819 | 1.0186e-09 | 0 | 0 | 0 | 0 | 0 | 1 | -90 | 90 | 0.057374 | 0.014462 | -0.057352 | -0.014448
66 | 82 | 0.0091356 | 0.0058468 | 1.5341e-11 | 0 | 0 | 0 | 0 | 0 | 1 | -90 | 90 | 0.040547 | 0.010232 | -0.040547 | -0.010232
19 | 35 | 3.245 | 2.0768 | 5.4491e-09 | 0 | 0 | 0 | 0 | 0 | 1 | -90 | 90 | 0.030264 | 0.0076086 | -0.030232 | -0.0075888
39 | 43 | 1.1261 | 0.72071 | 1.8911e-09 | 0 | 0 | 0 | 0 | 0 | 1 | -90 | 90 | 0.056623 | 0.01428 | -0.056585 | -0.014255
12 | 32 | 1.0988 | 0.70323 | 1.8452e-09 | 0 | 0 | 0 | 0 | 0 | 1 | -90 | 90 | 0.070882 | 0.018002 | -0.070822 | -0.017964
32 | 33 | 1.1236 | 0.71908 | 1.8868e-09 | 0 | 0 | 0 | 0 | 0 | 1 | -90 | 90 | 0.067627 | 0.017163 | -0.067571 | -0.017128
14 | 74 | 2.5531 | 1.634 | 4.2874e-09 | 0 | 0 | 0 | 0 | 0 | 1 | -90 | 90 | -0.0010754 | -0.00026938 | 0.0010755 | 0.00026899
14 | 73 | 0.94299 | 0.60351 | 1.5835e-09 | 0 | 0 | 0 | 0 | 0 | 1 | -90 | 90 | 0.0010754 | 0.00026938 | -0.0010754 | -0.00026953
74 | 75 | 2.554 | 1.6345 | 4.2888e-09 | 0 | 0 | 0 | 0 | 0 | 1 | -90 | 90 | 0.012809 | 0.0032122 | -0.012805 | -0.0032096
74 | 72 | 0.38861 | 0.24871 | 6.5259e-10 | 0 | 0 | 0 | 0 | 0 | 1 | -90 | 90 | -0.013885 | -0.0034811 | 0.013886 | 0.0034816
16 | 96 | 0.49195 | 0.31485 | 8.2612e-10 | 0 | 0 | 0 | 0 | 0 | 1 | -90 | 90 | 0.0075418 | 0.0018902 | -0.0075415 | -0.0018901
16 | 21 | 3.5723 | 2.2863 | 5.9989e-09 | 0 | 0 | 0 | 0 | 0 | 1 | -90 | 90 | -0.0075418 | -0.0018902 | 0.007544 | 0.001891
21 | 35 | 4.2846 | 2.7421 | 7.195e-09 | 0 | 0 | 0 | 0 | 0 | 1 | -90 | 90 | -0.02413 | -0.0060498 | 0.024157 | 0.0060662
21 | 34 | 1.8761 | 1.2007 | 3.1504e-09 | 0 | 0 | 0 | 0 | 0 | 1 | -90 | 90 | 0.016586 | 0.0041588 | -0.016581 | -0.0041555
17 | 44 | 1.1446 | 0.73253 | 1.9221e-09 | 0 | 0 | 0 | 0 | 0 | 1 | -90 | 90 | 0.047761 | 0.011997 | -0.047733 | -0.01198
17 | 41 | 1.4446 | 0.92456 | 2.4259e-09 | 0 | 0 | 0 | 0 | 0 | 1 | -90 | 90 | -0.047761 | -0.011997 | 0.047797 | 0.01202
44 | 45 | 1.4171 | 0.90695 | 2.3797e-09 | 0 | 0 | 0 | 0 | 0 | 1 | -90 | 90 | 0.038727 | 0.0097223 | -0.038704 | -0.009708
41 | 42 | 1.5427 | 0.98735 | 2.5907e-09 | 0 | 0 | 0 | 0 | 0 | 1 | -90 | 90 | -0.051655 | -0.012987 | 0.051699 | 0.013015
18 | 70 | 1.1963 | 0.76566 | 2.009e-09 | 0 | 0 | 0 | 0 | 0 | 1 | -90 | 90 | 0.020399 | 0.0051177 | -0.020393 | -0.0051144
18 | 67 | 1.269 | 0.81217 | 2.131e-09 | 0 | 0 | 0 | 0 | 0 | 1 | -90 | 90 | -0.020399 | -0.0051177 | 0.020404 | 0.0051211
70 | 72 | 2.3435 | 1.4999 | 3.9354e-09 | 0 | 0 | 0 | 0 | 0 | 1 | -90 | 90 | 0.014956 | 0.0037516 | -0.01495 | -0.0037484
67 | 68 | 1.6342 | 1.0459 | 2.7443e-09 | 0 | 0 | 0 | 0 | 0 | 1 | -90 | 90 | -0.024041 | -0.0060325 | 0.024051 | 0.0060388
24 | 49 | 2.7242 | 1.7435 | 4.5747e-09 | 0 | 0 | 0 | 0 | 0 | 1 | -90 | 90 | 0.036276 | 0.0091287 | -0.036236 | -0.0091039
24 | 29 | 0.98586 | 0.63095 | 1.6555e-09 | 0 | 0 | 0 | 0 | 0 | 1 | -90 | 90 | -0.036276 | -0.0091286 | 0.03629 | 0.0091376
49 | 28 | 4.4204 | 2.829 | 7.423e-09 | 0 | 0 | 0 | 0 | 0 | 1 | -90 | 90 | 0.025568 | 0.0064301 | -0.025536 | -0.0064105
29 | 46 | 2.0768 | 1.3292 | 3.4875e-09 | 0 | 0 | 0 | 0 | 0 | 1 | -90 | 90 | -0.03629 | -0.0091376 | 0.03632 | 0.0091565
25 | 26 | 7.6556 | 4.8996 | 1.2856e-08 | 0 | 0 | 0 | 0 | 0 | 1 | -90 | 90 | -0.011072 | -0.0027759 | 0.011082 | 0.0027813
25 | 95 | 2.3257 | 1.4885 | 3.9055e-09 | 0 | 0 | 0 | 0 | 0 | 1 | -90 | 90 | 0.011072 | 0.0027759 | -0.011069 | -0.0027742
26 | 55 | 1.3511 | 0.86472 | 2.2689e-09 | 0 | 0 | 0 | 0 | 0 | 1 | -90 | 90 | -0.011082 | -0.0027813 | 0.011084 | 0.0027822
55 | 28 | 2.3515 | 1.505 | 3.9488e-09 | 0 | 0 | 0 | 0 | 0 | 1 | -90 | 90 | -0.025519 | -0.0064 | 0.025536 | 0.0064105
27 | 48 | 1.484 | 0.94977 | 2.4921e-09 | 0 | 0 | 0 | 0 | 0 | 1 | -90 | 90 | -0.040328 | -0.010188 | 0.040355 | 0.010205
27 | 47 | 3.5651 | 2.2817 | 5.9868e-09 | 0 | 0 | 0 | 0 | 0 | 1 | -90 | 90 | 0.040328 | 0.010188 | -0.040265 | -0.010149
48 | 54 | 0.51967 | 0.33259 | 8.7266e-10 | 0 | 0 | 0 | 0 | 0 | 1 | -90 | 90 | -0.042357 | -0.010707 | 0.042367 | 0.010713
47 | 46 | 0.55444 | 0.35484 | 9.3106e-10 | 0 | 0 | 0 | 0 | 0 | 1 | -90 | 90 | 0.038301 | 0.0096564 | -0.038293 | -0.0096508
81 | 83 | 1.9334 | 1.2374 | 3.2466e-09 | 0 | 0 | 0 | 0 | 0 | 1 | -90 | 90 | 0.036335 | 0.0091441 | -0.036308 | -0.0091267
78 | 79 | 1.8527 | 1.1858 | 3.1112e-09 | 0 | 0 | 0 | 0 | 0 | 1 | -90 | 90 | -0.038415 | -0.0096741 | 0.038445 | 0.0096926
57 | 58 | 0.72038 | 0.46104 | 1.2097e-09 | 0 | 0 | 0 | 0 | 0 | 1 | -90 | 90 | 0.055895 | 0.014083 | -0.055871 | -0.014068
82 | 80 | 1.8696 | 1.1965 | 3.1395e-09 | 0 | 0 | 0 | 0 | 0 | 1 | -90 | 90 | 0.039849 | 0.010057 | -0.039817 | -0.010037
43 | 42 | 1.2619 | 0.80759 | 2.119e-09 | 0 | 0 | 0 | 0 | 0 | 1 | -90 | 90 | 0.055605 | 0.01401 | -0.055563 | -0.013983
37 | 38 | 0.93499 | 0.5984 | 1.5701e-09 | 0 | 0 | 0 | 0 | 0 | 1 | -90 | 90 | -0.0080461 | -0.002017 | 0.0080468 | 0.0020173
37 | 36 | 4.7249 | 3.0239 | 7.9343e-09 | 0 | 0 | 0 | 0 | 0 | 1 | -90 | 90 | 0.0080461 | 0.002017 | -0.0080428 | -0.0020157
38 | 40 | 0.35663 | 0.22824 | 5.9888e-10 | 0 | 0 | 0 | 0 | 0 | 1 | -90 | 90 | -0.01507 | -0.0037774 | 0.015071 | 0.0037779
33 | 51 | 1.3582 | 0.86926 | 2.2808e-09 | 0 | 0 | 0 | 0 | 0 | 1 | -90 | 90 | 0.064511 | 0.016361 | -0.06445 | -0.016322
75 | 93 | 1.7041 | 1.0907 | 2.8617e-09 | 0 | 0 | 0 | 0 | 0 | 1 | -90 | 90 | 0.010882 | 0.0027277 | -0.01088 | -0.0027266
45 | 77 | 0.55151 | 0.35296 | 9.2613e-10 | 0 | 0 | 0 | 0 | 0 | 1 | -90 | 90 | 0.030411 | 0.0076296 | -0.030406 | -0.0076261
68 | 69 | 0.029312 | 0.01876 | 4.9222e-11 | 0 | 0 | 0 | 0 | 0 | 1 | -90 | 90 | -0.025124 | -0.0063078 | 0.025125 | 0.0063079
63 | 62 | 1.5166 | 0.97064 | 2.5468e-09 | 0 | 0 | 0 | 0 | 0 | 1 | -90 | 90 | -0.021265 | -0.0053296 | 0.021273 | 0.0053341
62 | 59 | 3.9292 | 2.5147 | 6.5981e-09 | 0 | 0 | 0 | 0 | 0 | 1 | -90 | 90 | -0.044159 | -0.01107 | 0.044242 | 0.011122
65 | 64 | 0.99872 | 0.63918 | 1.6771e-09 | 0 | 0 | 0 | 0 | 0 | 1 | -90 | 90 | -0.0012664 | -0.00031739 | 0.0012664 | 0.00031724
64 | 59 | 1.6189 | 1.0361 | 2.7186e-09 | 0 | 0 | 0 | 0 | 0 | 1 | -90 | 90 | -0.0070143 | -0.0017578 | 0.0070151 | 0.0017581
54 | 53 | 0.55007 | 0.35204 | 9.2371e-10 | 0 | 0 | 0 | 0 | 0 | 1 | -90 | 90 | -0.044258 | -0.011187 | 0.04427 | 0.011195
83 | 84 | 0.0044421 | 0.0028429 | 7.4595e-12 | 0 | 0 | 0 | 0 | 0 | 1 | -90 | 90 | 0.035647 | 0.008961 | -0.035646 | -0.008961
79 | 80 | 0.0034557 | 0.0022117 | 5.8031e-12 | 0 | 0 | 0 | 0 | 0 | 1 | -90 | 90 | -0.039118 | -0.0098614 | 0.039118 | 0.0098614
51 | 50 | 1.3473 | 0.86226 | 2.2624e-09 | 0 | 0 | 0 | 0 | 0 | 1 | -90 | 90 | 0.060694 | 0.015381 | -0.06064 | -0.015347
50 | 52 | 2.0797 | 1.331 | 3.4924e-09 | 0 | 0 | 0 | 0 | 0 | 1 | -90 | 90 | 0.058426 | 0.014792 | -0.058349 | -0.014743
40 | 76 | 0.44105 | 0.28227 | 7.4064e-10 | 0 | 0 | 0 | 0 | 0 | 1 | -90 | 90 | -0.018462 | -0.0046278 | 0.018463 | 0.0046287
76 | 77 | 2.2324 | 1.4288 | 3.7488e-09 | 0 | 0 | 0 | 0 | 0 | 1 | -90 | 90 | -0.022447 | -0.0056272 | 0.022459 | 0.0056346
53 | 52 | 2.2013 | 1.4088 | 3.6965e-09 | 0 | 0 | 0 | 0 | 0 | 1 | -90 | 90 | -0.046264 | -0.011694 | 0.046316 | 0.011727
58 | 59 | 2.8538 | 1.8265 | 4.7924e-09 | 0 | 0 | 0 | 0 | 0 | 1 | -90 | 90 | 0.051337 | 0.012931 | -0.051257 | -0.01288
69 | 71 | 0.51372 | 0.32878 | 8.6267e-10 | 0 | 0 | 0 | 0 | 0 | 1 | -90 | 90 | -0.026422 | -0.006633 | 0.026425 | 0.0066354
71 | 92 | 0.00081244 | 0.00051996 | 1.3643e-12 | 0 | 0 | 0 | 0 | 0 | 1 | -90 | 90 | -0.027101 | -0.0068047 | 0.027101 | 0.0068047
92 | 91 | 1.1723 | 0.75026 | 1.9686e-09 | 0 | 0 | 0 | 0 | 0 | 1 | -90 | 90 | -0.027784 | -0.0069758 | 0.027793 | 0.0069819
91 | 90 | 0.0028722 | 0.0018382 | 4.8232e-12 | 0 | 0 | 0 | 0 | 0 | 1 | -90 | 90 | -0.028826 | -0.0072407 | 0.028826 | 0.0072407
93 | 94 | 2.4569 | 1.5724 | 4.1257e-09 | 0 | 0 | 0 | 0 | 0 | 1 | -90 | 90 | 0.0054527 | 0.0013665 | -0.0054519 | -0.0013664
84 | 85 | 0.67574 | 0.43247 | 1.1347e-09 | 0 | 0 | 0 | 0 | 0 | 1 | -90 | 90 | 0.034581 | 0.008694 | -0.034572 | -0.0086885
85 | 86 | 0.028173 | 0.018031 | 4.731e-11 | 0 | 0 | 0 | 0 | 0 | 1 | -90 | 90 | 0.033492 | 0.0084176 | -0.033491 | -0.0084174
86 | 87 | 1.1431 | 0.73161 | 1.9197e-09 | 0 | 0 | 0 | 0 | 0 | 1 | -90 | 90 | 0.032318 | 0.0081233 | -0.032305 | -0.0081152
87 | 88 | 0.0033298 | 0.0021311 | 5.5916e-12 | 0 | 0 | 0 | 0 | 0 | 1 | -90 | 90 | 0.031641 | 0.0079489 | -0.031641 | -0.0079489
88 | 89 | 0.68151 | 0.43616 | 1.1444e-09 | 0 | 0 | 0 | 0 | 0 | 1 | -90 | 90 | 0.030944 | 0.0077742 | -0.030937 | -0.0077698
89 | 90 | 0.0054327 | 0.0034769 | 9.1229e-12 | 0 | 0 | 0 | 0 | 0 | 1 | -90 | 90 | 0.029853 | 0.0074981 | -0.029853 | -0.007498